## Troškovnik
REKONSTRUKCIJA SANITARIJA I PRATEĆIH PROSTORA UZ NOGOMETNO IGRALIŠTE
Red. br. | Opis stavke | Naziv jednakovrijednog proizvoda (marka, tip, kataloška oznaka) | Jed. mj. | Količina | Jed. cijena (kn) | Iznos (kn)
A/ GRIJANJE I HLAĐENJE
1 | Dobava i montaža električne sobne grijalice kao VER koje rade na principu prirodnog strujanja zraka (konvekcije). Grijalice posjeduju zaštitu protiv prskajuće vode (IPX 4) te su zaštitno izolirane. Zrakoispusne rešetke su smještene u razini prednje stranice, tako da ima dovoljno prostora između toplog zraka i zida odnosno zavjesa, čime se izbjegava onečišćenje istih. Izbornik temperature nudi mogućnost zaštite od smrzavanja. Kada se, naime, sobna temperatura spusti ispod +4°C, uređaj će se automatski uključiti, ukoliko je izbornik temperature namješten na zaštitu od smrzavanja. U sklopu objekta koristiti će se tri električne grijalice Vaillant VER 75/4 |  |  |  |  | 0
| VER 75/4 |  | kom | 3 |  | 0
ili jednakovrijedno:
2 | Dobava i montaža INVERTER vanjskog rashladnog kondenzatorsko / kompresorskog uređaja, za hlađenje i grijanje, koji ima automatski restart po prekidu i ponovnom uspostavljanju napajanja s mikroprocerskom regulacionom automatikom i elektronskim ekspanzijskim ventilom (toplinska pumpa) "Split" izvedbe, koja se sastoji od jedne vanjske i jedne unutarnje jedinice kao TOSHIBA tip: |  |  |  |  | 0
| vanjska jedinica kao : |  |  |  |  | 0
Toshiba klima hl/gr vanjska RAV-SM564ATP-E
rashladni učin 5kW
učin grijanja 5,6kW
električna snaga 1,86 kW
dimenzija VxŠxD: 550x780x290; Težina 40
| ili jednakovrijedno: |  | kpl | 1
unutarnja jedinica kao :
Toshiba klima RAV-SM566KRT-E
rashladni učin 5kW
učin grijanja 5,6kW
Razina zvučnog tlaka 42/36 dB(A)
Dimenzija VxŠxD 320x1050x228; težina 12kg
| ili jednakovrijedno |  | kpl | 1
3 | Dobava i montaža plastičnih krutih cijevi, zajedno s fazonskim komadima za odvod kondenzata, pričvrsnim materijalom, slijedećih dimenzija i količina. |  |  |  |  | 0
| PP DN20 |  | m | 5 |  | 0
0
4 | Dobava i montaža izoliranih mekih bakrenih cijevi zajedno s sitnim potrošnim materijalom i fitinzima prema DIN 1786, uključivo cjevna izolacija |  |  |  |  | 0
0
| Æ 1/2'' |  | m | 1 |  | 0
0
| Æ 1/4'' |  | m | 1 |  | 0
0
5 | Dobava i montaža nosive konstrukcije vanjskog kondenzatorsko kompresorskog uređaja, izrađenog iz pocinčanih čeličnih profila, zajedno s pričvrsnim i montažnim materijalom, predviđena količina 20kg. |  | kom | 1 |  | 0
6 | Puštanje u pogon od strane ovlaštenog servisera, uz izradu Zapisnika o puštanju u pogon |  | kpl | 1 |  | 0
0
UKUPNO: | [5 empty] | 0
REKAPITULACIJA
A/ GRIJANJE I HLAĐENJE |  |  | kpl | 1
UKUPNO:
25% PDV
SVEUKUPNO:

## Izvješće o kompatibilnosti
Izvješće o kompatibilnosti za STD2015_009_Pomoćna_zgrada_Doljan_GHV_TROSKO.xls
Izveden dana 22.4.2015 15:17
Sljedeće značajke u ovoj radnoj knjizi nisu podržane u starijim verzijama programa Excel. Te se značajke mogu izgubiti ili im se može smanjiti funkcionalnost ako radnu knjigu otvorite u starijoj verziji ili spremite u starijem obliku datoteke.
Manji gubitak kvalitete | # pojavljivanja | Verzija
Objekt uložen u ovu radnu knjigu je stvoren u novijoj verziji paketa Office. Ne možete ga uređivati u ranijoj verziji programa Excel. | 1 | Excel 97 - 2003