## Troškovnik
Troškovnik: Predmet nabave: Opremanje kuhinje u društvenom domu u Beletincu – Evidencijski broj nabave JN 06-2021, CPV 45421151-7
R.b. | Naziv | Količina | Jedinica mjere | Jedinična cijena | Ukupna cijena
1 | Sudoper sa 2 korita 1900*700*850 h mm - zaštita zida 60 mm, veličina korita 500*500*300 h mm, korita s desne strane, vodeni rub protiv preljevanja, podna polica, materijal izrade AISI 304, nogice s regulacijom visine +/-5 cm. U cijenu je potrebno uključiti dupli PVC sifon. | 1 | kom |  | 0
2 | Perilica suđa dimenzija: 572*630*814 h mm, potrošnja AC230V (KW) 3,55, veličina košare (mm) 500*500, visina otvora (mm) 35 mm, ruke za pranje: gornja za pranje i ispiranje, donja za pranje i ispiranje, količina pranja po satu 30-40 košara, ciklus pranja 90 - 120 sec, potrošnja vode po ciklusu 2 l, ukupna snaga (W) 3550, kapacitet bojlera (LT.) 5, pritisak pranja (KPA) 200-500. U cijenu je potrebno uključiti montažu i puštanje u rad. | 1 | kom |  | 0
3 | Omekšivač vode 8 litara 2 ventila 3/8. U cijenu je potebno uključiti montažu i puštanje u rad te priključni set za montažu. | 1 | kom |  | 0
4 | Dozator deterđženta s regulacijom 0-3L/H - profesionalni uređaj za precizno doziranje sredstava za pranje. U cijenu je potrebno uključiti montažu i puštanje u rad. | 1 | kom |  | 0
5 | Postolje za perilicu posuđa 600*700*600 mm, materijal izrade:AISI 304, zaštita zida 6 cm, nogice s regulacijom visine +/-5 cm. | 1 | kom |  | 0
6 | Radni stol inox sa zaštitom zida i podnom policom 1000*700*850 mm, materijal izrade: AISI 304, visina zaštite zida 6 cm, nogice s regulacijom visine +/-5cm. Priručni radni stol za odlaganje posuđa. | 1 | kom |  | 0
7 | Hladnjak 670 litara, dimenzije 730*805*2065 h mm, kapacitet 670 litara, temperaturni raspon 0 do +8 C, snaga/napon: 220w/230V. Kompletno izrađen od inox materijala osim vanjskog stražnjeg poklopca, ventilirano hlađenje, digitalni termostat za prikaz i regulaciju temperatura, vrata s bravicom, 3 police GN 2/1 650*530 mm, dimenzije komore 610*700*1540h mm | 1 | kom |  | 0
8 | Napa zidna inox 2500*700*450h mm. Veličina otvora za priključak ventilacije fi 315 mm. Dimenzije: 2500*700*450h mm. Labirint filteri (odvojivi, perivi u perilici posuđa), materijal izrade nape i filtera AISI 304. U cijenu potrebno uključiti montažu i puštanje u rad na pripremljeni ventilacijski otvor. | 1 | kom |  | 0
9 | Ventilator fi 315, napon: 220 - 240 V/50 Hz, snaga: 300 W, brzina 1740-2450 rpm, protok zraka 1740 do 2300 m3/h. U cijenu je potrebno uključiti montažu i puštanje u rad na pripremljeni ventilacijski otvor. | 1 | kom |  | 0
10 | Regulator (tristorski C2.5) brzine ventilatora nape. U cijenu je potrebno uključiti montažu i puštanje u rad. | 1 | kom |  | 0
11 | Viseća zidna vitrina zatvorena kliznim vratima 1500*400*600h mm, 2 klizna vrata, središnja polica, materijal izrade AISI 304. U cijenu je potrebno uključiti montažu. | 1 | kom |  | 0
12 | Radni stol s kliznim vratima zatvoreni 1970*700*850h mm, 2 klizna vrata, središnja polica, materijal izrade: AISI 304, visina zaštite zida: 6 cm, nogice s regulacijom visine +/-5 cm. | 1 | kom |  | 0
13 | Radni stol s kliznim vratima zatvoreni 1150*700*850h mm, 2 klizna vrata, središnja polica, materijal izrade: AISI 304, visina zaštite zida: 6 cm, nogice s regulacijom visine +/-5 cm. | 1 | kom |  | 0
14 | Štednjak 6 plamenika i električna pečnica dimenzije 1200*700*900h mm, snaga plemenika: 3*3,5 kW+3*6kW, lonci fi 120 do fi 300 mm, snaga pećnice 3000W/230V, materijal izrade inox 403 kućište/304 ploča kuhala, sigurnosni termostat. Ako se plamen gasi, gasi se dotok plina. Pečnica s ventilatorom, 4 vodilice za plehove GN 1/1, razmak između vodilica 75 mm, nogice s regulacijom visine +/-5 cm. U cijenu je potrebno uključiti plinsko priključno crijevo i puštanje u rad na pripremljenu plinsku instalaciju. | 1 | kom |  | 0
15 | Roštilj plinski samostojeći, ploča krom glatka modular, dimenzije: 800*700*850 mm, glatka grijana ploha, snaga uređaja 12 kW, napajanje: prilagodljivo - prirodni plin ili plin iz boce, 2 plinska plamenika i regulatora, otvoreno postolje. U cijenu je potrebno uključiti i pruključno crijevo te puštanje u rad na pripremljenu plinsku instalaciju. | 1 | kom |  | 0
16 | Friteza električna 2x8 litara; dimenzije 545*410*350 mm, snaga 7 kW, napajanje: 220 -240 V, raspon temperature 50-190°C, kapacitet 8+8 litara | 1 | kom |  | 0
17 | Slavina s tušem 100 cm, varijabilno. Stojeća slavnina s jednom rupom, tuš otporan na viskokotlačni protok vode, plastični omot tuša, podesivi potporni stup po visini, nosač za montiranje na zid uz mogućnost proizvoljne duljine, spoj na priključak 1/2, potrebna rupa za montažu na površinu fi 30mm, domet vodenog mlaza 280 mm. U cijenu je potrebno uključiti i montažu na pripremljeni priključak vode. | 1 | kom |  | 0
UKUPNO (HRK) |  |  |  | 0
PDV (25%) |  |  |  | 0
SVEUKUPNO (HRK) |  |  |  | 0
| POTPIS I OVJERA PONUDITELJA |  |  | DATUM I MJESTO