## List1
A | Mjereni dio plinske instalacije
1 | Demontaža odvoz i zbrinjavanje kompletne postojeće plinske instalacije i opreme unutar građevine.
| cijevi DN32… DN15 duljine cca | m | 55
| Plinski bojler | kom | 1
| Plinska peć | kom | 4
| Plinska zidna grijalica | kom | 1
2 | Dobava i montaža plinskih bešavnih čeličnih cijevi prema DIN 2448 s dodatkom na koljena, lukove, odreske, zavarivački materijal i ovjesni materijal dimenzija
| 21,3 x 2,0 (DN 15) | m | 3
| 26,9 x 2,3 (DN 20) | m | 5
| 33,7 x 2,6 (DN 25) | m | 8
3 | Dobava i montaža plinskog kuglastog ventila, zajedno sa spojnim i montažnim materijalom, dimenzije
| DN20 - navojni | kom | 1
| DN15 - navojni | kom | 1
4 | Bušenje prodora za prolaz plinske cijevi kroz zid u cijenu je uračunata zaštitna cijev. Dimenzija plinovoda
| DN25 | kom | 2
5 | Ličenje nadzemnog dijela plinovoda i armature jednim slojem temeljne boje, uz prethodno čišćenje do metalnog sjaja, ukupne površine | m2 | 2
6 | Ispitivanje plinovoda (niskotlačna instalacija) inertnim plinom ili zrakom s trajanjem prema propisima | kpl | 1
7 | Kontrola plinske instalacije od strane distributera plina | kpl | 1
8 | Sanacija oštećenih površina nastalih prilikom izvođenja instalacije. | kpl | 1
9 | Sitni potrošni materijal potreban za izvođenje instalacije | kpl | 1
10 | Transport alata i materijala na gradilište, te povrat alata s gradilišta | kpl | 1
UKUPNO
B | Instalacija grijanja
1 | Dobava i ugradnja plinskog kondenzacijskog aparata za grijanje i pripremu PTV tip kao Vaillant, zajedno sa spojnim i montažnim materijalom. Tip uređaja:
Vaillant ecoTEC VUW INT 246/5-3 snage 24 kW
| ili jednakovrijedan; ponuđeni tip: ________________________ | kom | 1
2 | Izrada prodora kroz strop i kosi krov za prolaz zrakodimovodne cijevi Φ60/100, te naknadna sanacija otvora nakon završenih radova. | kpl | 1
3 | Dobava i ugradnja zrako-dimovodnog pribora Ø60/100 za plinske kondenzacijske aparate tip kao Vaillant. U cijenu je potrebno uračunati spojni i montažni materijal.
| revizijska koncentrična cijev 1 m | kom | 1
| koncentrična cijev 1 m | kom | 2
| koncentrična cijev 2 m | kom | 1
| okomiti dimovod sa završetkom 1,45 m | kom | 1
| obujmica za kosi krov | kom | 1
ili jednakovrijedan; ponuđeni tip: ________________________
|  | kompl | 1
4 | Dobava i ugradnja regulacije ovisne o vanjskoj temperaturi zajedno sa vanjskim osjetnikom tip kao Vaillant. U cijenu je potrebno uračunati i ožičenje. Regulacija se ugrađuje u aparat. Tip :
| - calorMATIC 450 | kom | 1
5 | Puštanje u pogon plinskog aparata od strane ovlaštenog servisera, uz davanje potrebne atestne i garancijske dokumentacije te uputa za upotrebu, sve na hrvatskom jeziku. | kpl | 1
6 | Dobava i ugradnja prolaznog zapornog ventila, zajedno sa spojnim i montažnim materijalom
| DN20 - navojni | kom | 1
7 | Dobava i ugradnja hvatača nečistoća za ugradnju na cjevovod grijanja, zajedno sa spojnim i montažnim materijalom
| DN20 - navojni | kom | 1
8 | Dobava i ugradnja PP cijevi za odvod kondenzata sa plinskog kondenzacijskog uređaja u odvod, zajedno sa spojnim i montažnim materijalom.
| PP ∅32 | m | 3
9 | Dobava i ugradnja cjevovoda PE-X za podni razvod radijatorskog grijanja. U cijenu je potrebno uračunati fitinge i izolaciju debljine 5 mm, dimenzija
| Φ16x2,0 | m | 218
10 | Dobava i ugradnja PPR cjevovoda tip kao Aquatherm-Fusiotherm faserkompozit SDR7,4. U cijenu je potrebno uračunati fitinge, te spojni, montažni i ovjesni materijal. Dimenzije cijevi:
Φ32x4,4
| ili jednakovrijedan; ponuđeni tip: ________________________ | m | 23
11 | Dobava i ugradnja toplinske izolacije cjevovoda ogrjevnog medija, s fleksibilnim crijevima od spužvastog materijala na bazi sintetičkog kaučuka (elastomer), zatvorene ćelijaste strukture, s pokrovom od polietilenske folije, slijedećih svojstava - koeficijent otpora difuziji vodene pare: m = 3000 - vodljivost l = 0,038 W/mK - debljina s=13 mm
| Φ32 | m | 23
12 | Dobava i ugradnja polazno povratnog razdjelnika, komplet sa ventilima na ulazu i izlazu, te balansirajućim ventilima na polazno povratnim vodovima, zajedno sa euro spojnicama za spajanje na cijevnu mrežu grijanja, te sa svim spojnim i montažnim materijalom:
| 8 - kruga | kom | 1
13 | Dobava i ugradnja podžbuknog ormarića za smještaj razdjelnika, zajedno sa spojnim i montažnim materijalom:
- za 8 krugova
| ponuđeni tip: ________________________ | kom | 1
14 | Uštemavanje zidova za ugradnju podžbuknog ormarića za razdjelnike, te naknadna sanacija.
|  | kom | 1
15 | Dobava i montaža pločastih radijatora sa ugrađenim termostatskim ventilom proizvodnje kao Vogel&Noot T6 sa srednjim priključkom, zajedno sa svim spojnim i montažnim materijalom, dimenzija:
| 22 /600/1800 | kom | 4
| 22 /600/1000 | kom | 1
| 22 /600/600 | kom | 1
| 21-S/600/400 | kom | 2
ili jednakovrijedan; ponuđeni tip: ________________________
16 | Dobava i ugradnja kutnog adaptera (H blok) za spoj razvodnog cjevovoda grijanja na pločaste radijatore zajedno sa euro spojnicama te sa montažnim materijalom, dimenzija
| Φ16 | kom | 8
17 | Uštemavanje zidova za priključna mjesta radijatora, te naknadna sanacija.
|  | kom | 8
18 | Dobava i ugradnja termostatskih glava za ugradnju na termostatske ventile, zajedno sa spojnim i montažnim materijalom
|  | kom | 8
19 | Uštemavanje vertikala grijanja PPR ∅ 32 u zid.
|  | m | 6
20 | Punjenje sustava grijanja vodom, odzračivanje, hladna tlačna proba vodom tlaka 4 bara mjereno na najnižem mjestu instalacije, popravak eventualno propusnih mjesta, te izradu izvješća o izvršenoj tlačnoj probi
|  | kpl | 1
21 | Topla proba sustava grijanja
|  | kpl | 1
22 | Sanacija oštećenih površina nastalih prilikom izvođenja instalacije.
|  | kpl | 1
23 | Sitni potrošni materijal potreban za izvođenje instalacije
|  | kpl | 1
24 | Transport alata i materijala na gradilište, te povrat alata s gradilišta
|  | kpl | 1
UKUPNO
Rekapitulacija
A | Mjereni dio plinske instalacije |  |  | 0
B | Instalacija grijanja |  |  | 0
| UKUPNO |  |  | 0
| PDV (25%) |  |  | 0
| SVEUKUPNO |  |  | 0

## vodovod i kanalizacija
r.br. | Kratki opis troškovničke stavke | jed. mj. | količina | cijena | iznos
A | TEMELJNI I VANJSKI VODOVOD I KANALIZACIJA
I | Pripremni radovi i rušenja
1. | Trasiranje kanala za polaganje instalacija kanalizacije i vodovoda van građevine do predviđenih mjesta priključenja. Nanošenje visina (kota) prema utvrđenom stanju prilikom izvođenja radova, a u prisustvu nadzornog inženjera, koji će svojim potpisom ovjeriti točnost izmjere. Eventualne izmjene dubina iskopa i nivelete kanala radi novih uvjeta priključenja mogu se izvršiti uz prethodnu suglasnost nadzornog inženjera i projektanta. | kompl.
2. | Strojno izvedba prodora kroz vanjski zid i temeljnu ploču za postavu odvodne kanalizacijeske cijevi prema septičkoj jami. Prodori u dim 30x30 cm i iskop dubine 50 cm. U cijeni i odvoz otpadnog materijala na gradilišnu deponiju na udaljenosti 20 m. | kompl.
| UKUPNO | kn
II | Zemljani radovi
1. | Iskop rova za polaganje kanalizacijskih cijevi za spoj na postojeću septičku jamu. Iskop se vrši u zemljištu III kategorije sa odbacivanjem zemlje na 1,00 m od ruba rova. Nagib i dubina iskopa prema projektu. | m3
2. | Planiranje dna rova sa točnosti ± 2 cm. | m2
3. | Nasipavanje dna rova pijeskom u sloju od 10 cm i fino planiranje u nagibu pod kojim se polažu cijevi. Nakon što su vodovodne i kanalizacijske cijevi položene i ispitane zasipavaju se pijeskom u sloju od 10 cm iznad tjemena cijevi. | m3
4. | Zatrpavanje rovova zemljom od iskopa nakon što su cijevi položene i ispitane na vodonepropusnost te funkcionalnost i zasipane pijeskom. Zatrpavanje se vrši u slojevima od po 30 cm uz prethodno nabijanje. Prvi sloj nasipa zemljom ne smije sadržavati kamen ili neki drugi grubi materijal, ostali slojevi nasipavaju se preostalom zemljom od iskopa. | m3
NAPOMENA: obračun zemljanih radova prema stvarnim količinama u sraslom i zbijenom stanju, a iste pravdati građevinskom knjigom.
| UKUPNO | kn |  |  | 0
III | Kanalizacija
1. | Nabava i doprema kanalizacijskih cijevi od tvrdog PVC-a, nazivne obodne krutosti SN-4, na gradilište s istovarom uz kanalizacijski rov, privremeno odlagalište ili skladištenje, razvod duž trase, spuštanje u rov i ugradnja prema zadanim uvjetima iz projekta. U jediničnu cijenu uključen je sav rad, dodatni materijal i pribor potreban za potpunu propisanu ugradnju i spajanje kanalizacijskih cijevi. Obvezno obetoniravanje kanalizacijske cijevi manje dubine od 40 cm do same cijevi, betonom C 20/25. Tip cijevi kao VINIDURIT UKC, proizvođaća Kemoplast ili kanalizacijskih cijevi i fazonskih komada istovrijedne kvalitete.
cijevi
| - PVC Φ 110 mm | m
fazonski komadi
| - PVC Φ 110 mm | kom
2. | Spajanje projektirane kanalizacijske cijevi na postojeću septičku jamu, uključivo svai potrebni prodori kroz stijenku septičke, odvoz otpadnog materijala na gradilišnu deponiju do 20 m, ugradnja cijevi, te ponovno brtvljenje cijevi i postojeće stijenke betonom C 16/20. | kompl
3. | Ispitivanje izvedenetemeljne i vanjske kanalizacije na vodonepropusnost i funkcionalnost, uključivo i izdavanje certifikata za vodonepropusnost. | m'
| UKUPNO | kn
B | UNUTARNJI VODOVOD I KANALIZACIJA
I | Pripremni radovi i rušenja
1. | Trasiranje kanala za polaganje instalacija kanalizacije i vodovoda u građevini do predviđenih mjesta priključenja. | kompl.
2. | Strojno i ručno šlicanje i izvedba prodora u zidu od opeke, za postavljanje instalacija vodovoda i kanalizacije, sa odvozom nastalog otpada na gradilišnu deponiju. Obračun po m izvedenog šlica.
| - šlic 20x8 cm | m
| - prodor 20x20 mm, L=30 cm | kom
| - prodor 20x20 mm, L=45 cm | kom
| UKUPNO | kn
II | Vodovod
1. | Dobava i montaža PP-R vodovodnih cijevi za radni tlak 10 bara, a za hladnu i toplu vodu u građevini. U cijenu uračunati sav potreban sitni pribor, spojni materijal i fazonske komade, kao i sav potreban materijal i pribor za montažu cijevi s pričvršćenjem, ovisno o mjestu montaže (kuke, konzole, ovjesi i slično). Cijevi je potrebno obavezno izolirati s gotovim termoizolacijskim cijevima debljine stijenke od 3 mm. Napomena: Oznaka DN znači unutarnji promjer cijevi.
| - cijevi DN 15 mm | m'
| - cijevi DN 20 mm | m'
2. | Ispitivanje unutarnje vodovodne mreže pod tlakom od 10 bara.
| sanitarna voda | m'
3. | Dezinfekcija kompletne vodovodne mreže sredstvom za dezinfekciju. | kompl.
4. | Ispitivanje vode iz najudaljenijeg ispusta radi utvrđivanja kvaliteta, koja mora biti zdrava za piće sa svim propisanim karakteristikama. Ispitivanje vrši nadležna medicinska ustanova koja daje i odgovarajući atest. | kompl.
5. | Spajanje izvedene instalacije hladne vode na postojeću dovodnu cijev u čajnoj kuhinji u prizemlju zgrade. U cijenu uračunati i kuglasti ventil, sav potreban sitni pribor, spojni materijal i fazonske komade, kao i sav potreban materijal i pribor za montažu cijevi s pričvršćenjem, ovisno o mjestu montaže (kuke, konzole, ovjesi i slično). | kompl.
6. | Dobava i montaža kuglastih ventila na PP-R cijevi u sektoru čajne kuhinje. Oznaka DN znači unutarnji promjer cijevi.
| - DN 15 mm | kom
| - DN 20 mm | kom
7. | Spajanje izvedene instalacije hladne i tople vode na plinski.bojler. U cijenu uračunati sav potreban sitni pribor, spojni materijal i fazonske komade, kao i sav potreban materijal i pribor za montažu cijevi s pričvršćenjem, ovisno o mjestu montaže (kuke, konzole, ovjesi i slično). | kompl.
| UKUPNO | kn
III | Kanalizacija
1. | Dobava i ugradba kanalizacijskih cijevi i fazonskih komada iz tvrdog PVC-a obodne krutosti SN2, a za horizontalni i vertikalni odvod u građevini te ventilaciju kanalizacije. Tip cijevi kao VINIDURIT KCM, proizvođaća Kemoplast ili kanalizacijskih cijevi i fazonskih komada istovrijedne kvalitete. U cijenu su uključeni svi potrebni elementi za montažu kao što su brtve, čepovi, ovjesne i pričvrsne ogrlice i slično. Sve komplet gotovo i montirano prema uputstvu proizvođača.
- cijevi
| Φ 50 mm | m'
| Φ 75 mm | m'
| Φ 110 mm | m'
- fazonski komadi
| Φ 50 mm | kom
| Φ 110 mm | kom
2. | Dobava i ugradnja podnih kupaonskih PP slivnika sa sifonom, prstenom za prihvat hidroizolacije i rešetkom veličine 15 x 15 cm iz nehrđajućeg čelika, odvodom Φ 50 mm i priključkom dovoda Φ 50 mm. Sve komplet gotovo i montirano prema uputstvu proizvođača. | kom
3. | Ispitivanje unutarnje kanalizacije na vodonepropusnost i funkcionalnost. | m'
| UKUPNO | kn
IV | Sanitarije
1. | Dobava i montaža WC uređaja prvoklasne proizvodnje u bijeloj boji, sve komplet gotovo i funkcionalno sadrži: - zidna WC školjka iz sanitarnog porculana sa dubokim dnom i zidnim priključkom odvoda, te pripadajuća daska s poklopcem iz tvrde plastike s ravnim donjim dijelom (zbog lakšeg čišćenja) i svim spojnim elementima od metala, - ugradbeni vodokotlić s dvokoličinskom tehnikom i čeonim aktiviranjem i isplavnom cijevi ili sl. - hidraulički uljevni ventil za radni tlak 0,1-10 bara, nivoa buke ispod 20 dB/3 bara (klasa 1) - sva potrebna potkonstrukcija, montažni čelični okvir (40x40 cm), noge za podešavanje visine - koljeno i prijelazni komadi odvodnje WC školjke - uzidni kuglasti protočni ventil f 15 mm sa kromiranom kapom i rozetom, - kromirana tipka za čeono aktiviranje vodokotlića - sav potreban pričvrsni i spojni materijal, toplinska i zvučna izolacija, ukrasne kape. | kom
2. | Dobava i montaža umivaonika od sanitarnog porculana, prvoklasne proizvodnje, bijele boje. Sve komplet gotovo i funkcionalno sadrži: - 1 x umivaonik iz sanitarnog porculana veličine 46 x 35 cm - 1 x stojeća jednoručna baterija za umivaonik fi 15 mm s keramičkom brtvom, - priključne fleksibilne cijevi s kutnim kuglastim protočnim ventilima fi 15 mm - 1 x sifon za umivaonik s priključnom cijevi i rozetom, sve kromirano, te čepom i lancem - sav potreban pribor za spoj na odvod, dovod i za montažu. | kom
3. | Dobava i montaža pisoara prvoklasne proizvodnje u bijeloj boji sve komplet gotovo i funkcionalno sadrži:
- | zidni pisoar prvoklasnog sanitarnog porculana s ugradbenim sifonom uključivši i montažni pribor,
- | uzidni kuglasti ventil ø 15 mm s kromiranom kapom i rozetom,
- | sav potreban pribor za spoj na odvod, dovod i za montažu. | kom
4. | Dobava i montaža sanitarne galanterije, bijele boje, tip po izboru investitora.
| - polica (etažer) iznad umivaonika | kom
| - posuda za tekući sapun sa držaćem | kom
| - ogledalo dim.60x80 cm | kom
| - držač ubrusa za ruke | kom
| - držač ubrusa za toalet papir | kom
| UKUPNO | kn
V | Razni radovi
1. | Dobava i montaža vatrogasnog ručnog aparata za gašenje požara prahom ABC s pripadajućom naljepnicom za obilježavanje položaja aparata.
| - aparat S9 - P | kom
2. | Zidarsko krpanje izvedenih šliceva nakon postave instalacije vodovoda i kanalizacije. | m2
kn
REKAPITULACIJA
A | VANJSKI I TEMELJNI VODOVOD I KANALIZACIJA
I | Pripremni radovi i rušenja | kn |  |  | 0
II | Zemljani radovi | kn |  |  | 0
III | Kanalizacija | kn |  |  | 0
|  |  |  | ukupno | 0
B | UNUTARNJI VODOVOD I KANALIZACIJA
I | Pripremni radovi | kn |  |  | 0
II | Vodovod | kn |  |  | 0
III | Kanalizacija | kn |  |  | 0
IV | Sanitarije | kn |  |  | 0
V | Razni radovi | kn |  |  | 0
|  |  |  | ukupno | 0
| UKUPNO bez PDV-a | kn |  |  | 0
| PDV (25%) | kn |  |  | 0
| SVEUKUPNO | kn |  |  | 0