## troškovnik
| Građevina: NOGOSTUP I POTPORNI ZID U ŠKOLSKOJ | Broj evidencije: |  |  | List:
| ULICI U NASELJU SVETI ILIJA | IZ - 30/16
| Investitor: OPĆINA SVETI ILIJA | Projektant: |  |  | Datum:
|  | M. Njegovec, mag.ing.aedif. |  |  | 11.2016.
TROŠKOVNIK NOGOSTUPA I ODVODNJE
Projektant:
M. Njegovec, mag.ing.aedif.
TROŠKOVNIK RADOVA
S A D R Ž A J:
I | PRIPREMNI RADOVI
II | ZEMLJANI RADOVI - DONJI POSTROJ
III | CESTOVNA ODVODNJA
IV | GORNJI POSTROJ
V | OSTALI RADOVI
VI | IZGRADNJA OPREME ZA SMIRIVANJE PROMETA (UZDIGNUTE PLOHE)
NAPOMENA:
Sve radove izvesti prema Zakonu o normizaciji, Hrvatskim normama i Općim tehničkim uvjetima za radove na cestama.
Prije izrade asfaltnog kolnika i nogostupa treba glede komunalnih instalacija dogovoriti, koordinirati i realizirati eventualnu potrebu zamjene postojećih instalacija ili izgradnju novih.
Imovinsko pravna pitanja uređuje Investitor.
Red. br. | Tekstualni opis stavke | jed. mjere | količina | jedinična cijena | ukupna cijena
I | PRIPREMNI RADOVI
1. | Iskolčenje profila i točaka nogostupa s osiguranjem i obilježavanjem istih za sve faze izvođenja radova. U cijenu ulazi sav potreban materijal, projevoz i radna snaga. | m' | 216.42 | 0 | 0
2. | Iskolčenje kanala za polaganje instalacija oborinske kanalizacije. Nanošenje visina (kota) prema projektu i kontrola visina iskopa i polaganja cijevi. Sve ovo radi se u prisustvu nadzornog inženjera, koji će svojim potpisom ovjeriti točnost izmjere. Eventualne izmjene dubina iskopa i niveleta kanala radi novih uvjeta priključenja mogu se izvršiti uz prethodnu suglasnost nadzornog inženjera i projektanta. | m' | 96 | 0 | 0
3. | Osiguranje radilišta i radova prometnim znakovima i oznakama, samostojećim rampama i svjetlosnim signalima koji su vidljivi danju i noću. | komplet | 1 | 0 | 0
4. | Čišćenje terena u pojasu građenja od raslinja, visoke trave, eventualnih drveća s panjevima i drugih elemenata koji smetaju. Utovar i odvoz na mjesnu deponiju. Obračun po m2 očišćene površine. Odrediti na licu mjesta. | m2 | 60 | 0 | 0
5. | Uklanjanje postojeće žive ograde (živica) na mjestima izgradnje nogostupa. U stavci uračunati utovar i odvoz raslinja. | m' | 55 | 0 | 0
6. | Vađenje postojećih prometnih znakova i oznaka, rušenje betonskih kolnih ulaza, opločnika i ostalih elemenata koji smetaju. Utovar i odvoz na mjesnu deponiju ili deponirati sa strane za ponovno postavljanje.
| prometni znak | kom | 5 | 0 | 0
| betonski kolni ulazi | m3 | 10 | 0 | 0
7. | Rezanje asfalta debljine do 10 cm na mjestima asfaltiranih kolnih ulaza, na mjestima izrade slivnika i kanalizacije na postojećoj cesti, na mjestima spojeva nove i postojeće asfaltne konstrukcije, uz rub asfalta i na mjestima oštećenja. | m' | 150 | 0 | 0
8. | Razbijanje asfalta nakon rezanja na svim potrebnim mjestima. U cijenu uračunati utovar i odvoz razbijenog asfalta na deponiju udaljenu do 5 km. | m2 | 75 | 0 | 0
Red. br. | Tekstualni opis stavke | jed. mjere | količina | jedinična cijena | ukupna cijena
9. | Detekcija i iskolčenje postojećih podzemnih instalacija na mjestima križanja ili paralelnog vođenja. Obračun prema posebnim troškovnicima korisnika odnosno vlasnika instalacija. | m' | 220 | 0 | 0
10. | Iskop kontrolnih prokopa vezano za potrebu utvrđivanja položaja i dubina postojećih podzemnih instalacija.
Ovaj rad utvrđuje nadzorni inženjer na licu mjesta, a odnosi se na mjesta gdje se radi o nejasnoći u vezi podzemnih instalacija. Kontrolni prokopi provode se uz nazočnost ovlaštene osobe za pojedinu vrstu instalacija.
| Ovu stavku obračunati prema količini otkopanog i odvezenog tla na mjesnu deponiju. | m3 | 8 | 0 | 0
| UKUPNO: |  |  |  | 0
Red. br. | Tekstualni opis stavke | jed. mjere | količina | jedinična cijena | ukupna cijena
II | ZEMLJANI RADOVI
1. | Iskop rova za polaganje kanalizacijskih cijevi i revizijskih okana u zemljištu C kategorije s odlaganjem zemlje na udaljenost 1,0 m od rova. Širina rova iznosi 1,30 m, nagib i dubina iskopa prema projektu. Uključeno razupiranje stijenki rova širokoplošnom oplatom prema potrebi.
| strojno 95 % | m3 | 152 | 0 | 0
| ručno 5% | m3 | 8 | 0 | 0
2. | Planiranje dna rova sa točnosti ± 2 cm. | m2 | 125 | 0 | 0
3. | Nasipavanje dna rova pijeskom u sloju od 15 cm i fino planiranje u nagibu pod kojim se polažu cijevi. U cijenu uključen sav potreban materijal, prijevoz i radna snaga. | m3 | 20 | 0 | 0
4. | Izrada obloge položenih kanalizacijskih cijevi kamenim materijalom 0/16 mm, u sloju od 30 cm iznad tjemena cijevi. U cijenu uključen sav potreban materijal, prijevoz i radna snaga. | m3 | 75 | 0 | 0
5. | Zatrpavanje preostalog dijela rova kamenim materijalom 0/60 mm, uz pažljivo nabijanje (Me=40 MPa) u slojevima debljine 30 cm. Izvodi se na dionicama prolaza kanalizacije ispod asfaltiranih površina. U cijenu uključen sav potreban materijal, prijevoz i radna snaga. | m3 | 60 | 0 | 0
6. | Utovar, prijevoz i razastiranje viška zemlje od iskopa za oborinsku kanalizaciju na udaljenost do 5 km na mjesto koje odredi investitor. Obračun u sraslom stanju. | m3 | 160 | 0 | 0
7. | Široki iskop tla “C" kategorije i postojećeg terena za novu konstrukciju nogostupa prema projektu. Uključen iskop postojeće asfaltne i betonske konstrukcije i svih elemenata koji smetaju.
Iskopani materijal (humus i zdrava zemlja) se djelomično deponira sa strane za ponovnu upotrebu ili za odvoz.
U cijenu uključen sav rad i prijevoz, kao i potrebna sredstva za izradu iskopa.
Uključen i ručni iskop kod instalacija, okana i objekata.
Obračun po m3 iskopanog tla u sraslom stanju.
| HRN U.E1.010 | m3 | 160 | 0 | 0
Red. br. | Tekstualni opis stavke | jed. mjere | količina | jedinična cijena | ukupna cijena
8. | Prijevoz iskopanog tla. Utovar i odvoz na zeleni pojas ceste, na parcele, u terenske depresije ili na mjesnu deponiju na udaljenosti od 5 km. Obračun po m3 odvezenog i zbrinutog materijala u sraslom stanju. | m3 | 160 | 0 | 0
9. | Planiranje i profiliranje posteljice na potrebnu ravnost i nagibe (minimum 3-4%). Mehanička stabilizacija posteljice (CBR min 5-8%).
HRN U.E1.010
| HRN U.E8.010 | m2 | 250 | 0 | 0
10. | Izrada zelenih površina uz rub nogostupa, te na pokosima nasipa, dobavom, dopremom i ugradbom rastresitog humusnog tla iz otkopa ili pozajmišta. Debljina sloja 15-20 cm. Uključeni svi radovi i materijal, te usitnjavanje tla, sijanje travne smjese 3 dag po m2, ježenje, valjanje, vlaženje i održavanje do nicanja travnjaka.
| Obračun po m2 zatravljene površine. | m2 | 200 | 0 | 0
| UKUPNO: |  |  |  | 0
Red. br. | Tekstualni opis stavke | jed. mjere | količina | jedinična cijena | ukupna cijena
III | CESTOVNA ODVODNJA
1. | Dobava, doprema i razvažanje uz rov te montaža rebrastih kanalizacijskih cijevi od PE-HD-a. Cijevi su spiralno namotavane i samocentrirane (ili drugačije tehnologije sa jednakovrijednim tehničkim karakteristikama), prema HRN EN 13476-1, HRN EN 13476-2 i HRN EN 13476-3, dužine 6 m, prema statičkom proračunu ATV-127A. Spajanje cijevi izvodi se pomoću spojnice i brtve.
Ugradnja i ispitivanje cijevi vrši se prema HRN EN 1610. Cijevi moraju zadovoljavati tjemenu nosivost za prometno opterećenje SN 8, s prosječnom dubinom ugradnje prema uzdužnom profilu. Obavezno moraju imati certifikat i izjavu o sukladnosti proizvoda i načina spoja, sve prema važećem Zakonu. Kod spajanja cijevi je potrebno osigurati prostor za rad. Polaganje cijevi se vrši na profiliranu i zbijenu posteljicu debljine min. 15 cm.
| cijev DN 300 mm (unutarnji promjer) | m' | 96 | 0 | 0
2. | Izvedba revizijskog okna oborinske kanalizacije od vodonepropusnog betona C 25/30 u glatkoj oplati (2 komada). Površine dna, stijena i kinete obraditi cementnim mortom do crnog sjaja, rubovi kineta moraju biti zaobljeni.
Zemljani radovi obračunavaju se posebno, svi ostali radovi, kao i potreban materijal, izrada i montaža oplate i armature sadržani su ovom stavkom, sve komplet gotovo s priključkom na cjevovod. Okno je svijetle veličine 100 x 80 cm, debljine zidova i podne ploče 20 cm, a pokrovne ploče 15 cm, s lijevano željeznim poklopcem svijetle veličine 60 x 60 cm, nosivosti 25 tona.
| vodonepropusni beton | m3 | 4.5 | 0 | 0
| dvostruka glatka oplata | m2 | 40 | 0 | 0
| štapna armatura B-500B | kg | 330 | 0 | 0
| mrežna armatura MAG Q-335 | kg | 140 | 0 | 0
| lijev. željezni poklopac, vel. 600x600 mm, nosivosti 25 t | kom | 2 | 0 | 0
Red. br. | Tekstualni opis stavke | jed. mjere | količina | jedinična cijena | ukupna cijena
3. | Izvedba slivnika s taložnicom za prihvat vode preko rešetke.
Iskop rova prosječne dubine 1,50 do 2,0 m s utovarom i odvozom viška materijala do 5 km. Uključen otkop i postojećih instalacija uz pozorni ručni rad, s odvozom materijala, kao i strojno rezanje postojećeg asfalta.
Dobava materijala, te izrada tijela slivnika od betonskih cijevi profila 50 cm, HRN EN 1916. Betoniranje dna taložnice, obloge cijevi betonom C16/20 d=20 cm, ubetoniranje rubnjaka s otvorom i ljevano željeznog poklopca 600x600 mm za teški promet, HRN EN 124.
Izvedba svih spojeva za dotok i odtok vode. U beton se dodaju aditivi za vodonepropusnost. Slivnik se ispituje na vodonepropusnost. Dubina taložnice slivnika minimalno 1,00 m.
| U cijenu uključen sav potreban materijal, prijevoz i radna snaga. Uključeno čišćenje postojećeg cjevovoda, okna i slivnika sa uspostavom uredne i funkcionalne odvodnje. | kom | 4 | 0 | 0
4. | Izvedba kanalizacijskog priključnog cjevovoda od PP cijevi DN 20 cm s ojačanom stijenkom klase SN8.
Iskop rova dubine 1,0-2,0 m s utovarom i odvozom tla do 5 km. Uključen otkop i postojećih instalacija uz pozorni ručni rad, s odvozom materijala, kao i strojno rezanje postojećeg asfalta.
Kod iskopa na postojećem asfaltu prethodno izvršiti strojno rezanje asfalta s utovarom, odvozom i zbrinjavanjem istog.
Uključeno razupiranje rova. Planiranje dna rova ručno. Izrada posteljice od pijeska d = 10 cm.
Dobava atestiranih cijevi za kanalizaciju s potrebnom tjemenom nosivošću i postava za smjer i nagib odvodnje. Izrada obloge cijevi, te zaštitnog sloja nad tjemenom cijevi d = 30 cm od kamene sitneži uz lagano zbijanje. Zatrpavanje rova isključivo šljunkom uz zbijanje po slojevima od 30 cm.
Prije zatrpavanja cjevovod se ispituje na vodonepropusnost. Prije ispitivanja izvršiti mehaničko čišćenje unutrašnjosti cjevovoda. Kod malog nadsloja (manje od 70 cm) ugraditi cijev u betonsku oblogu d = 20 cm ili na drugi način osigurati tjemenu nosivost.
Uključena izrada proboja i spoja za dotok i odtok vode, kao i potrebni fazoni i brtveni materijal.
U cijenu uključen sav potreban materijal i radna snaga. Obračun po m' izvedenog cjevovoda.
| PP klase SN8 DN 20 cm | m' | 4 | 0 | 0
Red. br. | Tekstualni opis stavke | jed. mjere | količina | jedinična cijena | ukupna cijena
5. | Izvedba priključka nove kanalizacije na postojeće revizijsko okno. Priključak se izvodi izradom potrebnog otvora kojeg je potrebno sanirati nakon montaže cijevi. U cijenu je uključen sav potreban rad, prijevoz i materijal. Obračun po komadu izvedenog otvora.
| priključak DN 300 | kom | 1 | 0 | 0
6. | Postava tvrdopolietilenskih cijevi ili polucijevi profila 16 cm za zaštitu postojećih instalacija ili za osiguranje prolaza za buduće instalacije po potrebi. Uključen sav materijal, prijevoz i radna snaga. | m' | 10 | 0 | 0
7. | Rušenje postojećih poklopaca, rešetki i pokrovnih kapa te betoniranje na visinu novog uređenja površina +,- 20 cm, izradom betonskog okvira betonom C25/30 u oplati. Uključeno popravak i čišćenje okna ili slivnika do pune funkcionalnosti. | kom | 2 | 0 | 0
| UKUPNO: |  |  |  | 0
Red. br. | Tekstualni opis stavke | jed. mjere | količina | jedinična cijena | ukupna cijena
IV | GORNJI POSTROJ
1. | Dobava i doprema šljunčanog ili tucaničkog materijala 0/63 mm kvalitetnog sastava HRN U.B1.018, te ugradba za donji nosivi sloj (tampon) u debljini 30 cm na nogostupu.
Potrebna zbijenost Me min=60 MN/m2 za nogostup.
HRN U.B1.046
HRN U.E9.020
HRN U.E9.022
| Obračun po m3 izvedenog tampona. | m3 | 95 | 0 | 0
2. | Dobava i doprema rubnjaka, te postava na betonsku podlogu C16/20 s 0,07 m3 betona po m' rubnjaka.
Rubnjaci trebaju biti izrađeni od visokovrijednog betona C40/50. Reške (5 mm) treba fugirati do dubine 3 cm masom za ispunu otpornu na atmosferilije, natrijev klorid, insolaciju i naftne derivate. Boja u svemu prema pigmentima (boji) rubnjaka.
| Rubnjaci 15/25/100 cm | m' | 210 | 0 | 0
| Rubnjaci (za lukove) 15/25/33 cm | m' | 10 | 0 | 0
| Mali rubnjaci 8/20/50 cm | m' | 110 | 0 | 0
Napomena:
Na kolnim ulazima i prijelazima nogostupa preko rubnjaka isti se postavljaju polegnuto položeni ili upušteni +3 cm od asfalta. Izvode se rampe od asfalta širine min 1,0 m u nagibu do 7%.
3. | Izrada, dobava i ugradba bitumenizirane drobljene kamene sitneži BNHS 16 na nogostupu za nosivo habajući sloj asfalta. Debljina sloja iznosi 5 cm na nogostupu, u uvaljanom stanju.
HRN U.E9.021
| BNS 16B d = 5 cm | m2 | 240 | 0 | 0
4. | Čišćenje asfaltne konstrukcije, te štrcanje bitumenskom emulzijom na mjestima spojeva i presvlačenja asfaltbetonom.
| HRN U.M3.020 | m2 | 80 | 0 | 0
| UKUPNO: |  |  |  | 0
Red. br. | Tekstualni opis stavke | jed. mjere | količina | jedinična cijena | ukupna cijena
V | OSTALI RADOVI
1. | Geodetski radovi na snimanju izgrađenog nogostupa, izrada elaborata i katastra novog stanja prema Zakonu o državnoj izmjeri i katastru nekretnina, NN 16/07, s provedbom u nadležnoj Državnoj upravi za katastar. Izrada elaborata za GIS na elektroničkom mediju. | m' | 216.42 | 0 | 0
2. | Geodetsko snimanje izvedene oborinske kanalizacije, te izrada geodetskog elaborata. | m' | 96 | 0 | 0
3. | Ispitivanje oborinske kanalizacije i revizijskih okana na vodonepropusnost i funkcionalnost. | m' | 96 | 0 | 0
4. | Doprema sa deponije i ponovno postavljanje demontiranih prometnih znakova na novu lokaciju uz nogostup. U cijenu je uključen sav potreban rad, prijevoz i materijal. Obračun po komadu postavljenog znaka. | kom | 5 | 0 | 0
5. | Sanacija kolničke konstrukcije na mjestima izrade slivnika i kanalizacije na postojećoj cesti, na mjestima oštećenja i proširenja, te na mjestima uređenja kolnih ulaza. U cijenu uključiti sav rad i potrebna sredstva kao i dobavu, dopremu i ugradnju svog potrebnog materijala prema važećim standardima i normativima za tu vrstu radova.
| Široki iskop tla “C" kategorije | m3 | 60 | 0 | 0
| Utovar i odvoz tla iz iskopa | m3 | 60 | 0 | 0
| Planiranje i profiliranje posteljice | m2 | 60 | 0 | 0
| Izrada tampona d=30(40)cm | m3 | 40 | 0 | 0
| BNHS 16B d = 5 cm | m2 | 70 | 0 | 0
6. | Dobava i doprema, te sadnja žive ograde (živice) na mjestima gdje se uklanja postojeća. Obračun po m' izvedene žive ograde. | m' | 55 | 0 | 0
7. | Izmještanje i/ili zaštita postojećih podzemnih instalacija na mjestima križanja sa projektiranom oborinskom kanalizacijom i slivnicima kroz čitavu širinu ili dužinu rova, sukladno uvjetima vlasnika istih. U cijenu uključena i izrada projektne dokumentacije. | m' | 220 | 0 | 0
| UKUPNO: |  |  |  | 0
Red. br. | Tekstualni opis stavke | jed. mjere | količina | jedinična cijena | ukupna cijena
VI | IZGRADNJA OPREME ZA SMIRIVANJE PROMETA (UZDIGNUTE PLOHE)
1. | Vađenje i demontiranje postojećih prometnih znakova za vrijeme trajanja radova, te ponovno postavljanje. Utovar i odvoz na mjesnu deponiju ili deponirati sa strane za ponovno postavljanje. Obračun po komadu znaka.
| prometni znak na jednom stupu | kom | 3 | 0 | 0
2. | Rušenje postojećih betonskih rubnjaka i opločnika. Uključen utovar i odvoz na mjesnu deponiju udaljenosti do 5 km, ili deponirati sa strane za ponovno postavljanje. Opločnike nakon izvedbe radova ponovno postaviti na projektiranu visinu.
| betonski rubnjak | m' | 18 | 0 | 0
| opločnici | m2 | 23 | 0 | 0
3. | Rezanje ruba asfalta i nogostupa debljine do 10 cm na mjestima izgradnje uzdignutih ploha. | m' | 60 | 0 | 0
4. | Razbijanje asfalta nakon rezanja na svim potrebnim mjestima. U cijenu uračunati utovar i odvoz razbijenog asfalta na deponiju udaljenu do 5 km. | m2 | 30 | 0 | 0
5. | Čišćenje asfaltne konstrukcije, te štrcanje bitumenskom emulzijom na mjestima spojeva i presvlačenja asfaltbetonom.
| HRN U.M3.020 | m2 | 120 | 0 | 0
6. | Izrada, dobava, doprema i ugradba bitumenizirane drobljene kamene sitneži BNS 22 na kolniku kod izgradnje uzdignutih ploha, za donji nosivi sloj asfalta. Debljina sloja iznosi 6 cm, u uvaljanom stanju.
HRN U.E9.021
| BNS 22 d = 6 cm | m2 | 100 | 0 | 0
7. | Izrada, dobava, doprema i ugradba bitumenizirane drobljene kamene sitneži BNS 22 na kolniku kod izgradnje uzdignutih ploha, za donji nosivi sloj asfalta, za oblikovanje geometrije uzdignute plohe.
HRN U.E9.021
| BNS 22 d = 0-10 cm | m3 | 6 | 0 | 0
8. | Izrada, dobava, doprema i ugradba asfaltbetona od drobljene kamene sitneži AB11 za habajući sloj asfalta u debljini 4 cm na kolniku kod izgradnje uzdignutih ploha, u uvaljanom stanju.
HRN U.E4.014
| AB 11 d = 4 cm | m2 | 100 | 0 | 0
Red. br. | Tekstualni opis stavke | jed. mjere | količina | jedinična cijena | ukupna cijena
9. | Dobava i doprema rubnjaka, te postava na betonsku podlogu C16/20 s 0,07 m3 betona po m' rubnjaka.
Rubnjaci trebaju biti izrađeni od visokovrijednog betona C40/50. Reške (5 mm) treba fugirati do dubine 3 cm masom za ispunu otpornu na atmosferilije, natrijev klorid, insolaciju i naftne derivate. Boja u svemu prema pigmentima (boji) rubnjaka.
| Rubnjaci 15/25/100 cm | m' | 30 | 0 | 0
Napomena:
Kod uzdignutih ploha rubnjaci se postavljaju polegnuto položeni ili upušteni +3 cm od asfalta.
10. | Dobava, doprema i postava betonskih opločnika debljine d=6 cm da bi se uredile hodne površine. U stavku uključen podložni kameni agregat 2-4 mm, i zapunjavanje reški kvarcnim pijeskom 0-1 mm. Izbor, boja i slaganje opločnika po odabiru investitora.
HRN EN 1339
| betonski opločnici | m2 | 18 | 0 | 0
| kameni agregat 2-4 mm | m3 | 1 | 0 | 0
11. | Izrada, dobava i postava novih prometnih znakova na aluminijskim ili pocinčanim stupovima u betonskom temelju, prema specifikaciji. Stavka uključuje izvedbu kružnog otvora u postojećem asfaltu i učvršćivanje znaka betonom.
Prometni znakovi moraju biti izrađeni i postavljeni u svemu prema “Pravilniku o prometnim znakovima, signalizaciji i opremi na cestama” i pripadnim normama.
Znakovi (ploče) trebaju imati aluminijski okvir i foliju određenog stupnja retrorefleksije.
Pozicije znakova date su na situaciji.
| znak C02 (kvadrat 90x90x90 cm) | kom | 4 | 0 | 0
| znak C10 (kvadrat 60x60 cm) | kom | 6 | 0 | 0
| znak E44 (pravokutnik 60x30 cm) | kom | 2 | 0 | 0
| znak K17 (pravokutnik 30x100 cm) | kom | 6 | 0 | 0
| znak K18 (pravokutnik 30x100 cm) | kom | 6 | 0 | 0
Red. br. | Tekstualni opis stavke | jed. mjere | količina | jedinična cijena | ukupna cijena
12. | Izvlačenje reflektirajućih crta i oznaka na kolniku. Ovaj rad obuhvaća izradu oznaka na kolniku za reguliranje prometa koje su definirane Pravilnikom i OTU-om. Rad mora biti obavljen u skladu s projektom, propisima, programom kontrole i osiguranja kakvoće, projektom organizacije građenja, zahtjevima nadzornog inženjera i OTU-om. U cijenu ulazi sav rad, materijal, prijevoz i sve ostalo što je potrebno za potpuni dovršetak posla uključujući potrebna ispitivanja kakvoće materijala i rada.
| zebra širine 3,0 m (H18) | m2 | 13.5 | 0 | 0
| oznake za označavanje uzdignutih ploha za smirivanje prometa - žuta boja (H65) | kompl | 3 | 0 | 0
| UKUPNO: |  |  |  | 0
REKAPITULACIJA TROŠKOVA
I | PRIPREMNI RADOVI |  |  |  | 0
II | ZEMLJANI RADOVI - DONJI POSTROJ |  |  |  | 0
III | CESTOVNA ODVODNJA |  |  |  | 0
IV | GORNJI POSTROJ |  |  |  | 0
V | OSTALI RADOVI |  |  |  | 0
VI | IZGRADNJA OPREME ZA SMIRIVANJE PROMETA (UZDIGNUTE PLOHE) |  |  |  | 0
| UKUPNO: |  |  |  | 0
| PDV 25%: |  |  |  | 0
| SVEUKUPNO kn: |  |  |  | 0