## Troškovnik
REKONSTRUKCIJA SANITARIJA I PRATEČIH PROSTORA UZ NOGOMETNO IGRALIŠTE, DOLJAN
Red. br. | Opis stavke | Naziv jednakovrijednog proizvoda (marka, tip, kataloška oznaka) | Jed. mj. | Količina | Jed. cijena (kn) | Iznos (kn)
I. VANJSKI VODOVOD I KANALIZACIJA
1,00 ZEMLJANI RADOVI
1 | Iskop kanala u zemljištu III kategorije za polaganje vodovodnih i kanalizacijskih cijevi. Dubinu iskopa izvesti prema uvidu u dubine postojeće instalacije kanalizacije, a pad kanala u projektiranom nagibu. Prosječna dubina polaganja vodovoda iznosi 1m, a prosječna dubina kanalizacije također 1m. |  | m3 | 3.6 |  |  | Kanal širine 30 cm
2 | Planiranje dna rova s odstupanjem ± 2.0 cm |  | m2 | 3.6 |  | 0
3 | Dobava pijeska, ubacivanje u rov, te izrada pješčane posteljice na dnu rova, u sloju debljine 10 cm ispod vodovodnih cijevi, odn. kanalizacijskih cijevi. |  | m3 | 0.36
4 | Dobava pijeska, ubacivanje u rov, te razastiranje iznad tjemena vodovodnih cijevi u sloju debljine 15 cm. |  | m3 | 0.54 |  | 0
5 | Razastiranje sitnog materijala iz iskopa oko cijevi i iznad tjemena kanalizacijske cijevi u sloju debljine 30 cm iznad kanalizacijskih cijevi. |  | m3 | 1.08 |  | 0
6 | Zatrpavanje rova materijalom od iskopa, po slojevima od 30 cm, uz istovremeno obilno močenje i nabijanje materijala ručnim nabijačima |  | m3 | 1.62 |  | 0
7 | Odvoz materijala preostalog od iskopa, nakon zatrpavanja rova na gradsku deponiju (do 5 km), uključivo utovar, istovar i razastiranje, odn. razastiranje po okolnom terenu u slučaju potrebe. |  | m3 | 0.9
1,00 UKUPNO:
2,00 KANALIZACIJSKI RADOVI
1 | Dobava i montaža tvrdih PVC cijevi za vanjsku kanalizaciju EN1401-1. Spajanje cijevi izvoditi gumenim prstenima. |  |  |  |  | 0
| a) cijev PVC |  |  |  |  | 0
| DN 110 mm SN4 |  | m' | 15 |  | 0
| b) fazonski komadi |  |  |  |  | 0
| DN 110 mm |  | kom | 6 |  | 0
2 | Ispitivanje kanalizacije na vodonepropusnost. |  | kpl | 1 |  | 0
2,00 UKUPNO:
REKAPITULACIJA - VANJSKI VODOVOD I KANALIZACIJA
1,00 ZEMLJANI RADOVI
2,00 KANALIZACIJSKI RADOVI
UKUPNO: | [5 empty] | 0
II. KUĆNI VODOVOD I KANALIZACIJA
1,00 VODOVODNI RADOVI
1 | Dobava i montaža stabi kompozitne PP-R 80, SDR 7,4 vodovodnih cijevi za tlak od 10 bara. Vodovodne cijevi isporučuju se u šipkama dužine do 4m. Sve komplet sa spojevima i njihovim spajanjem. |  |  |  |  | 0
| 20x2,8 mm - hladna voda |  | m' | 31 |  | 0
| 20x2,8 mm - topla voda |  | m' | 3 |  | 0
| 25x3,5 mm - hladna voda |  | m' | 7 |  | 0
| 32x4,5 mm - hladna voda |  | m' | 3 |  | 0
2 | Dobava i montaža: Izolacija hladnih vodovodnih cijevi gotovim izolacijskim cijevima tipa kao "Armacell" -Tubolit S+ ili jednakovrijedno. - izolacija debljine 4mm |  |  |  |  | 0
| 20x2,8 mm |  | m' | 31 |  | 0
| 25x3,5 mm |  | m' | 7 |  | 0
| 32x4,5 mm |  | m' | 3 |  | 0
3 | Dobava i montaža: Izolacija toplih plastičnih vodovodnih cijevi gotovim izolacijskim cijevima kao "Armacell" -Tubolit DG ili jednakovrijedna. - izolacija debljine 9mm |  |  |  |  | 0
| 20x2,8 mm |  | m' | 3 |  | 0
0
4 | Dobava i montaža ravnih propusnih ventila sa ispustom radi prevencije od smrzavanja u zimskom razdoblju HRN M.C5.262., kod ulaza u objekt. |  |  |  |  | 0
0
| a) ventil Ø 32 mm |  | kom | 1 |  | 0
0
5 | Dobava i montaža kutnih ventila. |  |  |  |  | 0
| a) ventil Ø 15 mm |  | kom | 12 |  | 0
0
6 | Ispitivanje vodovodne mreže pod tlakom od 6, 10 i 15 bara. |  | kpl | 1 |  | 0
7 | Dezinfekcija kompletne vodovodne mreže adekvatnim sredstvom za dezinfekciju prema uputstvu za dezinfekciju. |  | kpl | 1 |  | 0
8 | Bakteriološka analiza uzoraka vode iz cjevovoda nakon dezinfekcije. |  | kpl | 1 |  | 0
1,00 UKUPNO: | [5 empty] | 0
2,00 KANALIZACIJSKI RADOVI
1 | Dobava i montaža polipropilenskih kanalizacijskih cijevi visoke gustoće PP (prema DIN 8077, DIN 19560) odn. PVC cijevi za kućnu kanalizaciju, te odgovarajućih fazonskih komada. Spajanje cijevi izvoditi usađivanjem u naglavke s gumenim prstenima. |  |  |  |  | 0
0
| a) cijev PP ili PVC |  |  |  |  | 0
| DN 110 |  | m' | 11 |  | 0
| DN 75 |  | m' | 7 |  | 0
| DN 50 |  | m' | 10 |  | 0
0
| b) fazonski komadi |  |  |  |  | 0
| DN 110 |  | kom | 12 |  | 0
| DN 75 |  | kom | 3 |  | 0
| DN 50 |  | kom | 16 |  | 0
2 | Dobava i montaža podnog prolaznog sifona sa zaporom mirisa, sa odvodom promjera 50 mm, kromiranim poklopcem veličine 15x15cm i perforiranom rešetkom Ø10 cm. Sve zajedno sa priborom za montažu. |  | kom | 4 |  | 0
3 | Ispitivanje kanalizacije na vodonepropusnost. |  | kpl | 1 |  | 0
2,00 UKUPNO: | [5 empty] | 0
3,00 SANITARIJE
1 | Dobava i montaža WC ŠKOLJKE s dubokim dnom iz prvoklasne keramike. Komplet funkcionalna izvedba sa: - vodokotlićem sa dvostupanjskom tipkom - daskom za sjedenje iz plastične mase bijele boje s poklopcem - cijevima za ispiranje iz plastične mase - priborom za brtvljenje i pričvršćenje NAPOMENA: Predviđen proizvod kao Laufen ili jednakovrijedno. Točan tip i dimenzije utvrditi sa projektantom unutarnjeg uređenja, odn. s investitorom.
|  |  | kom | 4 |  | 0
2 | Dobava i montaža UMIVAONIKA iz keramike klase A. Umivaonik postavljati na ili u policu. Komplet funkcionalna izvedba sa: - izljevnim ventilom i kromiranim sifonom Ø 32 mm - čepom i lančićem - pribor za brtvljenje i pričvršćenje - stojećom baterijom za THV vodu Ø 15 mm - približne dimenzije 1x d50cm NAPOMENA: Predviđen proizvod kao Laufen ili jednakovrijedno. Točan tip i dimenzije utvrditi sa projektantom unutarnjeg uređenja, odn. s investitorom. |  | kom | 3 |  | 0
3 | Dobava i montaža sanitarnog pribora: NAPOMENA: Predviđen proizvod kao Laufen ili jednakovrijedno. Točan tip, boju i dimenzije utvrditi sa projektantom unutarnjeg uređenja, odn. s investitorom.
| Toalet kutije za rolo papir |  | kom | 4 |  | 0
| Stalak za WC-četku |  | kom | 4 |  | 0
| Sanitarna kanta |  | kom | 3 |  | 0
| Ogledalo 800x600x5 mm |  | kom | 3 |  | 0
| Sapunara-keramička |  | kom | 3 |  | 0
| Držač ručnika - kromirani |  | kom | 3 |  | 0
| Polica (etažer) keramički |  | kom | 3 |  | 0
| Vješalica-dupla |  | kom | 3 |  | 0
3,00 UKUPNO: | [5 empty] | 0
REKAPITULACIJA - KUĆNI VODOVOD I KANALIZACIJA
1,00 VODOVODNI RADOVI |  |  | kpl | 1 |  | 0
2,00 KANALIZACIJSKI RADOVI |  |  | kpl | 1 |  | 0
3,00 SANITARIJE |  |  | kpl | 1 |  | 0
UKUPNO | [5 empty] | 0
SVEUKUPNA REKAPITULACIJA
I. VANJSKA KANALIZACIJA |  |  | kpl | 1 |  | 0
II. KUĆNI VODOVOD I KANALIZACIJA |  |  | kpl | 1 |  | 0
UKUPNO:
PDV 25%
SVEUKUPNO: | [5 empty] | 0