## List1
| Građevina: REKONSTRUKCIJA NERAZVRSTANIH CESTA NA | Oznaka projekta |  |  | List:
| PODRUČJU OPĆINE SV. ILIJA | TR-51/14
| Investitor: OPĆINA SV. ILIJA |  |  |  | Datum:
|  | BLAŽENKO PREMUŽIĆ, dipl.ing.građ. |  |  | 09.2014.
TROŠKOVNIK
KRUŽNA ULICA U BELETINCU
Obuhvaćeno izvedba rigola i oborinske kanalizacije duljine 332 m
Projektant:
B.Premužić, dipl.ing.građ.
TROŠKOVNIK RADOVA
S A D R Ž A J:
I | PRIPREMNI RADOVI
II | ZEMLJANI RADOVI - DONJI POSTROJ
III | CESTOVNA ODVODNJA
IV | GORNJI POSTROJ
NAPOMENA:
Sve radove izvesti prema Zakonu o normizaciji, Hrvatskim normama i Općim tehničkim uvjetima za radove na cestama.
Prije izrade asfaltnog kolnika i nogostupa treba glede komunalnih instalacija dogovoriti, koordinirati i realizirati eventualnu potrebu zamjene postojećih instalacija ili izgradnju novih.
Imovinsko pravna pitanja uređuje Investitor
I | PRIPREMNI RADOVI
1. | Iskolčenje profila i točaka rigola s osiguranjem i obilježavanjem istih za sve faze izvođenja radova. U cijenu ulazi sav potreban materijal i radna snaga. | m' | 332 | 0 | 0
2. | Iskolčenje kanala za polaganje instalacija oborinske kanalizacije. Nanošenje visina (kota) prema projektu i kontrola visina iskopa i polaganja cijevi. Sve ovo radi se u prisustvu nadzornog inženjera, koji će svojim potpisom ovjeriti točnost izmjere. Eventualne izmjene dubina iskopa i niveleta kanala radi novih uvjeta priključenja mogu se izvršiti uz prethodnu suglasnost nadzornog inženjera i projektanta. | m' | 330 | 0 | 0
3. | Osiguranje radilišta i radova prometnim znakovima i oznakama, samostojećim rampama i svjetlosnim signalima koji su vidljivi danju i noću. | komplet | 1 | 0 | 0
4. | Iskop kontrolnih prokopa vezano za potrebu utvrđivanja položaja i dubina postojećih podzemnih instalacija.
Ovaj rad utvrđuje nadzorni inženjer na licu mjesta, a odnosi se na mjesta gdje se radi o nejasnoći u vezi podzemnih instalacija. Kontrolni prokopi provode se uz nazočnost ovlaštene osobe za pojedinu vrstu instalacija.
| Ovu stavku obračunati prema količini otkopanog i odvezenog tla na mjesnu deponiju. | m3 | 4 | 0 | 0
5. | Vađenje postojećih oznaka, betonskih cjevovoda, betonskih propusta s glavama, opločnika i ostalih elemenata koji smetaju. Utovar i odvoz na mjesnu deponiju ili deponirati sa strane za ponovno postavljanje.
| cijevni propust DN 300 L=5m s bet. glavama | m3 | 6 | 0 | 0
| betonski kolni ulaz | m3 | 6 | 0 | 0
6. | Rezanje asfalta debljine do 10 cm na mjestima priključka kanalizacije i kolnih ulaza.
|  | m' | 18 | 0 | 0
7. | Razbijanje asfalta nakon rezanja na na mjestima priključka kanalizacije i kolnih ulaza. U cijenu uračunati utovar i odvoz razbijenog asfalta na deponiju udaljenu do 5 km. | m2 | 14 | 0 | 0
| UKUPNO: |  |  |  | 0
II | ZEMLJANI RADOVI
1. | Iskop rova za polaganje kanalizacijskih cijevi i revizijska okna, u zemljištu C kategorije s odbacivanjem zemlje na 1,00 m od ruba rova. Širina rova iznosi 1,30 m, nagib i dubina iskopa prema projektu. | m3 | 608 | 0 | 0
2. | Planiranje dna rova sa točnosti ± 2 cm. | m2 | 462 | 0 | 0
3. | Nasipavanje dna rova pijeskom u sloju od 15 cm i fino planiranje u nagibu pod kojim se polažu cijevi. | m3 | 70 | 0 | 0
4. | Izrada obloge položenih kanalizacijskih cijevi kamenim materijalom 0/16 mm, u sloju od 30 cm iznad tjemena cijevi. | m3 | 248 | 0 | 0
5. | Zatrpavanje rova kamenim materijalom 0/63. Zatrpavanje se vrši u slojevima od po 30 cm uz prethodno nabijanje. | m3 | 172 | 0 | 0
6. | Utovar, prijevoz i razastiranje viška zemlje od iskopa na udaljenost do 5 km na mjesto koje odredi investitor. Obračun u sraslom stanju. | m3 | 608 | 0 | 0
7. | Široki iskop tla “C" kategorije i postojećeg terena za novu konstrukciju rigola, širine 1,25 m. Uključen iskop postojeće asfaltne i betonske konstrukcije i svih elemenata koji smetaju.
Iskopani materijal (humus i zdrava zemlja) se djelomično deponira sa strane za ponovnu upotrebu, ili za odvoz.
U cijenu uključen sav rad kao i potrebna sredstva za izradu iskopa.
Uključen i ručni iskop kod instalacija, okana i objekata.
Obračun po m3 iskopanog tla u sraslom stanju.
| HRN U.E1.010 | m3 | 166 | 0 | 0
8. | Prijevoz iskopanog tla. Utovar i odvoz na zeleni pojas ceste, na parcele, u terenske depresije ili na mjesnu deponiju na udaljenosti od 5 km. Obračun po m3 odvezenog i zbrinutog materijala u sraslom stanju. | m3 | 166 | 0 | 0
9. | Planiranje i profiliranje posteljice na potrebnu ravnost i nagibe (min 3-4%).Mehanička stabilizacija posteljice (CBR min 5-8%).
HRN U.E1.010
| HRN U.E8.010 | m2 | 415 | 0 | 0
10. | Izrada zelenih površina uz rub rigola u širini 1,0 m, dobavom i ugradbom rastresitog humusnog tla iz otkopa ili pozajmišta. Debljina sloja 15-20 cm. Uključeni svi radovi i materijal, te usitnjavanje tla, sijanje travne smjese 3 dag po m2, ježenje, valjanje, vlaženje i održavanje do nicanja travnjaka.
| Obračun po m2 zatravljene površine. | m2 | 332 | 0 | 0
| UKUPNO: |  |  |  | 0
III | CESTOVNA ODVODNJA
1. | Dobava, doprema, razvažanje uz rov, polaganje i montaža betonskih centrifugiranih kanalizacijskih cijevi sa spojem na kolčak (HRN U.N1.050), dužine 2,5 m zajedno sa gumenim brtvama. Alternativno je moguća ugradnja PE-HD rebrastih kanalizacijskih cijevi SN 8, uz suglasnost investitora. Kod samog spoja treba osigurati prostor za spajanje cijevi. U cijenu uključen sav potreban rad i materijal. Obračun po m’ montiranog cjevovoda. Cijevi se polažu na već pripremljenu podlogu u rovu. Spajanje cijevi izvesti prema uputstvu proizvođača.
| cijev DN 300 mm | m' | 330 | 0 | 0
2. | Izvedba revizijskog okna oborinske kanalizacije od vodonepropusnog betona C 25/30 u glatkoj oplati (8 komada). Površine dna, stijena i kinete obraditi cementnim mortom do crnog sjaja, rubovi kineta moraju biti zaobljeni. U okno dubine do 100 cm ne stavljaju se penjalice. Zemljani radovi obračunavaju se posebno, svi ostali radovi, kao i potreban materijal, izrada i montaža oplate i armature sadržani su ovom stavkom, sve komplet gotovo s priključkom na cjevovod. Okno je svijetle veličine 100 x 80 cm, debljine zidova i podne ploče 20 cm, dubine do 120 cm s lijevano željeznim poklopcem svijetle veličine 60 x 60 cm, razred opterećenja 8 tona.
| vodonepropusni beton | m3 | 17 | 0 | 0
| dvostruka glatka oplata | m2 | 72 | 0 | 0
| štapna armatura B-500B | kg | 381 | 0 | 0
| mrežna armatura MAG Q-335 | kg | 568 | 0 | 0
| lijev. željezni poklopac, vel. 600x600 mm, nosivosti 8 t | kom | 8 | 0 | 0
3. | Izvedba slivnika s taložnicom za prihvat vode preko rešetke.
Iskop rova prosječne dubine do 1,5 m - 2,0 m s utovarom i odvozom viška materijala do 5 km. Uključen ručni iskop uz postojeće instalacije, s odvozom materijala, kao i po potrebi strojno rezanje postojećeg asfalta.
Dobava materijala, te izrada tijela slivnika od betonskih cijevi profila 50 cm. Betoniranje dna taložnice, obloge cijevi betonom C16/20 d=20 cm, ubetoniranje ljevanoželjezne rešetke dim. 40/40 cm za teški promet (HRN EN 124). Izvedba svih spojeva za dotok i odtok vode. U beton se dodaju aditivi za vodonepropusnost. Slivnik se ispituje na vodonepropusnost. Dubina taložnice slivnika minimalno 1,00 m.
| U cijenu uključen sav potreban materijal i radna snaga. | kom | 11 | 0 | 0
4. | Izvedba kanalizacijskog priključnog cjevovoda slivnika na kanalizaciju od PP korugiranih ili PVC cijevi s ojačanom stijenkom klase SN8.
Iskop rova dubine 1,5-2,0 m s utovarom i odvozom tla do 5 km. Uključen otkop i postojećih instalacija uz pozorni ručni rad, s odvozom materijala. Uključeno i rušenje postojećeg asfalta.
Uključeno razupiranje rova.
Planiranje dna rova ručno. Izrada posteljice od pijeska d = 10 cm.
Dobava atestiranih cijevi za kanalizaciju s potrebnom tjemenom nosivošću i postava za smjer i nagib odvodnje. Izrada obloge cijevi, te zaštitnog sloja nad tjemenom cijevi d = 30 cm od kamene sitneži uz lagano zbijanje. Zatrpavanje rova isključivo šljunkom uz zbijanje po slojevima od 30 cm.
Prije zatrpavanja cjevovod se ispituje na vodonepropusnost i prohodnost. Kod malog nadsloja (manje od 70 cm) ugraditi cijev u betonsku oblogu d = 20 cm ili na drugi način osigurati tjemenu nosivost.
Uključena izrada proboja i spoja za dotok i odtok vode, kao i potrebni fazoni i brtveni materijal.
U cijenu uključen sav potreban materijal i radna snaga.
| PVC ili PP klase SN8 DN 20 cm | m' | 11 | 0 | 0
5. | Izvedba betonske kose glave na ispustu , profila DN 30 cm.
Stavka uključuje dobavu i dopremu materijala, betoniranje kosih betonskih glava, dobavu, izradu, montažu i skidanje oplate, uz potrebno podupiranje i razupiranje iste.
| beton C 25/30 | m3 | 0.55 | 0 | 0
| - ravna oplata | m2 | 2 | 0 | 0
| - okrugla oplata | m2 | 0.7 | 0 | 0
| UKUPNO: |  |  |  | 0
IV | GORNJI POSTROJ
1. | Dobava šljunčanog ili tucaničkog materijala 0/63 mm kvalitetnog sastava HRN U.B1.018, te ugradba za donji nosivi sloj (tampon) rigola u debljini 35 cm.
Potrebna zbijenost Me min=60 MN/m2.
HRN U.B1.046
HRN U.E9.020
HRN U.E9.022
| Obračun po m3 izvedenog tampona. | m3 | 146 | 0 | 0
2. | Dobava rubnjaka, te postava na betonsku podlogu C16/20 s 0,07 m3 betona po m' rubnjaka.
Rubnjaci trebaju biti izrađeni od visokovrijednog betona C40/50. Reške (5 mm) treba fugirati do dubine 3 cm masom za ispunu otpornu na atmosferilije, natrijev klorid, insolaciju i naftne derivate. Boja u svemu prema pigmentima (boji) rubnjaka.
| Rubnjaci 15/25/100 cm | m' | 332 | 0 | 0
Napomena:
Na kolnim ulazima i prijelazima nogostupa preko rubnjaka isti se postavljaju pljoštimice položeni ili upušteni +3 cm od asfalta. Izvode se rampe od asfalta širine min 1,0 m u nagibu do 7%.
3. | Izrada, dobava i ugradba bitumeniziranog nosivohabajućeg sloja asfalta BNHS 16B na rigolu širine 0,75 m, u debljini 6 cm, u uvaljanom stanju.
HRN U.E9.021
| BNS 16B d = 6 cm | m2 | 262 | 0 | 0
4. | Čišćenje asfaltne konstrukcije, te štrcanje bitumenskom emulzijom na mjestima spojeva i presvlačenja asfaltbetonom.
| HRN U.M3.020 | m2 | 65 | 0 | 0
5. | Obnova makadamskih kolnih ulaza u sloju debljine 20 cm na zbijenoj šljunčanoj podlozi. U cijenu uključiti dobavu, dopremu i ugradnju potrebnog materijala prema važećim standardima i normativima za tu vrstu radova. | m2 | 8 | 0 | 0
7. | Obnova betonskih kolnih ulaza izvedbom ploče debljine d=15 cm na kolnom ulazu. | m2 | 40 | 0 | 0
| UKUPNO: |  |  |  | 0
REKAPITULACIJA TROŠKOVA
SADRŽAJ:
I | PRIPREMNI RADOVI |  |  |  | 0
II | ZEMLJANI RADOVI - DONJI POSTROJ |  |  |  | 0
III | CESTOVNA ODVODNJA |  |  |  | 0
IV | GORNJI POSTROJ |  |  |  | 0
| UKUPNO: |  |  |  | 0
| PDV: |  |  |  | 0
| SVEUKUPNO kn: |  |  |  | 0