## List1
| Investitor: | OPĆINA SVETI ILIJA
Trg Josipa Godrijana 2, Sveti Ilija
| Građevina: | ZGRADA DRUŠTVENOG DOMA
- adaptacija
| Lokacija: | Seketin
k.č.br. 1720/4, k.o. Ilija
| Predmet: | TROŠKOVNIK
1. GRAĐEVINSKO-OBRTNIČKI RADOVI
| Datum: | travanj 2018.
Izradili:
Lidija Šantek, dipl.ing.arh.
Ivan Vindiš, dipl.ing.arh.
OPĆE NAPOMENE
Ovaj troškovnik je sastavni dio ugovora o građenju, sklopljenog između investitora i izvođača. Sve stavke podrazumijevaju izvođenje svih detalja sa svim konstruktivnim dijelovima, besprijekorno prema nacrtima, tehničkom opisu i ovom troškovniku te prema hrvatskim normama. Jedinične cijene stavke obuhvaćaju sav osnovni i pomoćni rad, kao i osnovni i pomoćni materijal za izvedbu iste, troškove izrade ili dobave, troškove unutarnjeg i vanjskog transporta, prijenosa do mjesta ugradnje, uskladištenja, montaže i demontaže skele za potrebe izvršenja stavke, troškove osiguranja od krađe i oštećenja, postave pomoćnih i drugih uređaja, troškove potrošnje električne i druge energije, te troškove pripreme i režijskog osoblja gradilišta.
Sva oštećenja koje izvođač prouzroči izvršenjem predmetne stavke, na objektu, prometnicama, instalacijama i uređajima dužan je pravovremeno otkloniti o vlastitom trošku. Na eventualne probleme i nejasnoće u izvođenju izvođač je dužan upozoriti projektanta, odnosno nadzornog inženjera. Izvođaču se neće uvažiti opravdanje ukoliko bi kvaliteta izvršene stavke bila protivna predviđenoj kvaliteti predviđena opisom iz troškovnika odnosno nacrta.
U tom slučaju izvođač je dužan o svom trošku izrađene dijelove građevine ukloniti ili srušiti i ugraditi materijale kvalitete propisane troškovnikom odnosno nacrtom. Ukoliko izvođač namjerava izvesti stavku materijalima kvalitetnijim odnosno skupljim od propisane, dužan je o tome obavijestiti nadzornog inženjera, odnosno investitora, te s njim usuglasiti novu cijenu uz potpis i privolu istih, jer u protivnom nema pravo na bilo kakvo povećanje cijene. Poslije svakog izvršenog rada izvođač je dužan očistiti gradilište i otpremiti sa sobom sav višak materijala i pakiranja, jer će mu se u protivnom zaračunati troškovi čišćenja po uobičajenoj cijeni.
Ovim troškovnikom nisu obuhvaćeni radovi na izradi pristupa, te pripremni radovi na postojećim građevinama, s kojima dotična eventualno graniči odnosno čini jednu tehnološku cjelinu. Takvi radovi ukoliko se pojave a moraju se izvesti moći će se smatrati vantroškovničkim radovima uz prethodno usuglašenje cijene za iste sa investitorom, odnosno nadzornim inženjerom. Potpisom ugovora o građenju i ovog troškovnika koji je sastavni dio ugovora, izvođač preuzima sve obveze iz ugovora ,ovih općih uvjeta i troškovničkih stavaka te se odriče prava njihovog naknadnog pobijanja.
Predmet troškovnika su građevinsko-obrtnički radovi adaptacije zgrade društvenog doma u Seketinu.
r.br. | Kratki opis troškovničke stavke | jed. mj. | količina | cijena | iznos
I | Pripremni radovi, rušenja i demontaže
NAPOMENA:
Sva rušenja i razgradnje pojedinih dijelova građevine izvoditi pažljivo, isključivo ručno, sa što manje buke i prašine. Tokom rušenja potrebno je polijevati dijelove koji se ruše.
Zabranjena je upotreba teških alata, kompresora ili sličnih uređaja koji mogu posredno prouzročiti štetu na konstruktivnim dijelovima građevine.
Rušenja i zamjenu građe krovišta izvoditi tek kada su izvršena sva potrebna rasterećenja, podupiranja i osiguranja.
Prilikom rušenja potrebno je razvrstavati otpad te ga sukcesivno odvoziti na za to predviđene gradske deponije, a elemente koji će se ponovno ugrađivati, demontirati što pažljivije, te ih skladištiti na gradilišnoj deponiji odnosno na suho i sigurno mjest. Deponiju građevinskog otpada i šute udaljenu do 5 km, osigurava investitor, odnosno lokalna samouprava. Izvoditelj radova snosi troškove prevoza i zbrinjavanja, a što mora biti ukalkulirano u cijeni.
1 | Provedba mjera zaštite na radu, te osiguranje gradilišta prije početka i u toku izvođenja radova postavom gradilišne ograde, prometnih znakova i dr. | kompl. | 1 |  | 0
2 | Odpajanje svih postojećih instalacija građevine planirane za rekonstrukciju.
| - instalacije vode, kanalizacije, plina, struje i DTK | kompl | 1 |  | 0
3 | Demontaža postojećih sanitarnih elemenata i uključujući i instalacije do istih -sanitarni čvor M+Ž. | kompl | 1 |  | 0
4 | Zaštita prostorija te pažljivo skidanje i deponiranje u dvorištu naručitelja postojećih fasadnih okana koja se mjenjaju. U cijeni uključivo i skidanje vanjskih klupčica te deponiranje na lokaciji po nalogu investitora na udaljenosti do 1000 metara.
| - okna i vrata površine do 2 m2 - sanit čvor | kom | - gotovo
| - okna i vrata površine preko 2 m2 | kom | - gotovo
5 | Demontaža postojeće unutarnje stolarije zgrade. U cijenu uključiti odvoz na deponiju do 5 km.
| - do 2 m2, sanit. čvor | kom | - gotovo
6 | Razgrađivanje postojećeg pokrova zgrade - bet. crijepa, te skidanje post. drvenih letvi i odvoz na deponiju do 5 km -sanit.čvor. | m2 | - gotovo
7 | Skidanje postojećih limenih horizontalnih žljebove i vertikala oborinske odvodnje sa krova te odvoz istih na deponiju do 5 km. | m | - gotovo
8 | Demontaža postojeće čelične konst. nadstrešnice terase, te deponiranje na parceli investitora za ponovnu montažu. Uključivo i skidanje post. lexan ploča, te zbrinjavanje istih. | kompl | - gotovo
9 | Demontaža postojeće čelične ograde balkona, te deponiranje na lokaciji po nalogu investitora na udaljenosti do 1000 metara. | kompl | - gotovo
10 | Rušenje post. sanitarija uz zgradu, tlocrtnih dim. 3,20 x 3,65 m, visine vijenca 2,18 m. Iste su prizemne gradnje sa jednostrešnim krovištem, nagiba 29°. Nosivi zidovi su 20 cm, od šuplje blok opeke. Ukupno planirano šute od rušenja do 13 m3 stropa, zidova i temelja. U cijenu uključivo odvoz i zbrinjavanje šute na deponiju građevinskog otpada, te pažljivo razgrađivanje drvene građe krovišta, selektiranje dotrajale i zdrave. Zdravu građu skladištiti na građ. deponiji po nalogu investitora, a dotrajalu zbrinuti na deponij. | kompl | 1 |  | 0
11 | Rušenje dijela postojećeg fert stropa i dijela zida potkrovlja na mjestu izvedbe novih čeličnih stepenica za prilaz etaži potkrovlja. U cijenu uključiti odvoz šute na deponiju do 5 km. | m3 | - gotovo
12 | Rušenje arm. bet. balkona d=10 cm, na etaži potkrovlja .U cijenu uključiti odvoz šute na deponiju do 5 km. | m3 | - gotovo
13 | Rušenje postojećih nadvoja ulaznih i hodničkih vratiju, radi podizanja vratiju na novoplanirani nivo poda prizemlja. Nadvoji dužine do 1,50 metara. | kom | 1 |  | 0
14 | Skidanje postojeće lamperije sa unutarnjih zidova. U cijenu uključiti odvoz na deponiju do 5 km. | m2
15 | Rušenje postojećih podnih konst. prizemlja - pretpostavljena sebljina podne konstrukcije do 10 cm. U cijenu uključiti odvoz šute na deponiju do 5 km. | m2 | - gotovo
16 | Probijanje otvora u post. zida, za direktni prilaz novouređenim sanitarijama i post. čajnoj kuhinji, te probijanje otvora za nove prozore. Zid debljine 33 cm. U cijenu uključiti i odvoz na deponiju do 5 km. Sva rušenja izvoditi prema uputama iz građevinskog projekta konstrukcije, te tek kad su izvršena sva potrebna rasterečenja i podupiranja. -prema terasi. | m3 | 1 |  | 0
17 | Otucanje postojeće žbuke debljine do 5 cm na postojećojj fasadi u sektoru pukotina, a za sanaciju istih. Skidanje žbuke do konstrukcije zida u širini 20+20 cm. Obračun po metru dužnom izvedenog otvaranja finalne plohe.. U cijeni i odvoz i zbrinjavanje šute na deponiju građevinskog otpada na udaljenosti 5 km. | m2 | 20 |  | 0
18 | Sanacija postojećih pukotina produžnom cementnom žbukom sa dvostrukum armiranjem rabic ili alkalno otporna staklena mrežica. Šlicevi širine do 40 cm, obračun po metru dužnom obrađenog šlica pukotina. | m | 21 |  | 0
| Ukupno: | kn |  |  | 0
II | Zemljani radovi
1 | Strojno rezanje postojećeg asfalta u sektoru ulaznog podesta, za temeljenje stepenice ulaza. Obraćun po m izrezanog asfalta. | m, | 6.5 |  | 0
2 | Otkopavanje zemlje C kategorije okolo zgrade u sektoru postave XPS-a uz sokl fasade. Planirani šlic 30x50 cm, uključivo i zaravnanje. Obračun po metru dužnom otkopa. | m3 | 8.7 |  | 0
3 | Široki iskop zemlje C kategorije (strojno) sa odguravanjem u stranu na udaljenost do 50 metara. Iskop u debljini do 50 cm, sa poravnanjem planiranog terena na točnost od +-2 cm. Iskop u sektoru planirane terase. | m3 | 8 |  | 0
4 | Kombinirani iskop zemlje C kategorije (ručno i strojno) za temelj stepeništa ulaznog podesta i temelj planiranog stubišta, dim. 30/80 cm. U cijenu uključivo i odvoz na udaljenost do 50 m. Iskop izvršti sa pravilnim odsjecanjem bočnih strana i dna. | m3 | 3 |  | 0
5 | Poravnanje posteljice temelja i ostalog podnog prostora na točnost +- 2 cm, nabijanje do potrebne zbijenosti od 20 MN/m2. | m2 | 15 |  | 0
6 | Dobava materijala, nasipavanje i nabijanje prirodnog sloja šljunka ispod donje arm.betonske ploče terase u slojevima od 30 cm. Potrebna zbijenost 60 MPa/m2. Obračun po m3 ugrađenog šljunka u zbijenom stanju. | m3 | 4.3 |  | 0
| Ukupno: | kn |  |  | 0
III | Betonski i arm. bet. radovi
1 | Betoniranje temelja terase i temelja unutarnjeg stubišta dim 30/80, betonom C-25/30 u potrebnoj glatkoj oplati.
| - beton | m3 | 2.6 |  | 0
| - glatka oplata | m2 | 1.8 |  | 0
2 | Betoniranje temelja i stepenica ulaznog podesta, betonom C-25/30 u potrebnoj glatkoj oplati.
| - beton | m3 | - gotovo
| - glatka oplata | m2 | - gotovo
3 | Betoniranje armiranobetonske ploče terase debljine 12 cm betonom C-25/30 uz vibriranje vibracionim iglama. Armirati prema projektu konstrukcije i pravilu struke.
| - beton | m3 | 2 |  | 0
| - oplata | m2 | 1.5 |  | 0
4 | Betoniranje armirano-betonskih vertikalnih i horiz. serklaža, za ojačanje postojeće konst., betonom C-25/30 u potrebnoj oplati.
| - beton C 25/30 | m3 | - gotovo
| - oplata | m2 | - gotovo
5 | Dobava, siječenje i postava armature u armirano betonske elemente građevine. Ovdje je data aproksimativna količina, a točna količina će se izračunati prema armaturnim nacrtima i samoj ugradnji iste popraćene građevinskom knjigom.
| - MA i RA | kg | 400 |  | 0
| Ukupno: | kn |  |  | 0
IV | Izolaterski radovi
HIDROIZOLACIJE
1 | Dobava materijala i izrada horizontalne hidroizolacije prostorija prizemlja. HI se sastoji od 1x hladni premaz i 1x bitumenske trake sa staklenim voalom, GV-4. Izolaciju izvesti sa preklopima, minimum 10,00 cm po dužini i širini. | m2 | 150 |  | 0
2 | Izrada hidroizolacije podova i dijela zidova sanitarnih čvoroa sa tekućIm epoxi premazom, prema uputstvu proizvođača iste. Spojevi poda i zidova armirati staklenom mrežicom. | m2 | 9 |  | 0
TERMOIZOLACIJE
3 | Dobava i postava ekspandiranog polistirena - EPSa, za toplinsku izolaciju podova prizemlja. Postava na novo izvedenu hidroizolaciju na postojećoj podnoj oblogi. U jediničnoj cijeni kvadrata sadržana je i rubna traka 1/10 cm za sprečavanje nastanka zvučnih mostova. Obračun po kvadratnom metru. Ovu izolaciju je u sanitarijama moguće izvesti i sa ljevanim stiroporom kao TERMOTEK.
| - EPS d=6 cm | m2 | 94 |  | 0
| - EPS d=10 cm | m2 | 28 |  | 0
4 | Dobava i postava PE folije i toplinske izolacije na međukatnu konst. potkrovlja - prema negrijanom prostoru, EPS d=8 cm. Postava na prethodno postavljenu PE folije. Obračun po m2 izolirane površine, uključivo i PE foliju. | m2 | - gotovo
| Ukupno: | kn |  |  | 0
V | Zidarski radovi
1 | Zazidavanje otvora postojećih zidova zgrade d= 30 cm, nakon vađenja postojeće stolarije. Zidanje produžnim cementnim mortom. U cijenu uključivo sav materijal, pomoćni materijal, pomoćne skele i rad do visine 2,85 m. Opeka mora zadovoljavati standard, a mort M-5. | m3 | 1.5 |  | 0
2 | Zidanje unutarnjih pregradnih zidova prizemlja blok opekom. Zidanje u pojačanom vapnenom mortu. Zidovi debljine 12 cm. U cijenu uključivo sav materijal, pomoćni materijal, pomoćne skele i rad do visine 2,85 m. Opeka mora zadovoljavati standard, a mort M-5. | m2 | 5 |  | 0
3 | Dobava materijala i izrada nadvoja od opečnih gradica širine 10 cm. Obarčun po komadu izvedenog nadvoja.
- nadvoji u zidu od 30 cm
| - dužine 100 - 140 cm | kom | 2 |  | 0
| - dužine 140 - 240 cm | kom | - gotovo
- nadvoji u zidu od 12 cm
| - dužine 100 - 140 cm | kom | - gotovo
4 | Žbukanje unutarnjih novih zidova i postojećih zidova na mjestima obijene stare žbuke, na mjestima oštećenja prilikom rušenja i demontaža, te popravak postojeće valjane žbuke zidova nakon skidanja keramike, postave vodovodnih i elektroinstalacija, te ugradnje nove stolarije. Stavka obuhvaća popravke žbuke širine veće od 0,3 m ili pojedine cijele površine. Obračun po m2 popravljene i ožbukane površine. U cijeni i potrebna radna skela visine do 3 metra.
Žbukanje vapneno- cementnom žbukom u dva sloja sa finom glatkom obradom. Spojeve betona i opeke, te spoja nove sa postojećom žbukom armirati staklenom mrežicom, fiksirana po pravilu struke.
| - žbukanje zidova | m2 | 150 |  | 0
5 | Izrada armirano-cementnog estriha na pripremljenu termo-izolaciju prizemlja:
- prizemlje:
- arm cem estrih d=7 cm, M-20 armiran sa vlaknima od staklenog voala ili slično (0,80 kg/m3 glazure)
- PE folija 0,25 mm 1x
| - dilatacioni polistiren uz zidove 1x10 cm. | m2 | 145 |  | 0
6 | Zidarsko pripasivanje otvora za ugradnju PVC vanjske i drvene unutarnje stolarije.
| - do 2 m2 | kom | 1 |  | 0
| - preko 2 m2 | kom | - gotovo
7 | Izrada gornje armiranobetonske podloge terasa, debline podloge 8 cm. Finalna obrada za postavu gres pločica. | m2 | 39.4 |  | 0
8 | Zidarska ugradnja okvira za otirač, dimenzije 100/60 cm, visine profila do 30 mm, ukljućivo izrada podloge u minimalnom padu kao i postava odvodne cijevčice od PVC-a fi 20 mm. | kom | 1 |  | 0
9 | Zidarska pripomoć kod raznih radova obrtničkih i instalaterskih radova, a sve odobreno od nadzornog inženjera putem građevinskog dnevnika.
| - KV zidar | h | 10 |  | 0
| - NKV radnik | h | 10 |  | 0
10 | Čišćenje građevine za vrijeme građenja i priprema za primopredaju, te odvoz svega otpadnog materijala na gradsku deponiju. | kompl | 1 |  | 0
| Ukupno: | kn |  |  | 0
VI | Tesarski i krovopokrivački radovi
1 | Pregledavanje i zamjena dotrajale drvene građe postojećeg dijela krovišta ili drvene građe koja ne zadovoljava svojim geometrijskim karakteristikama poprečnog presjeka građe - prema konstrukterskom projektu. Planirana aproksimativna količina građe, a točna količina slijedi po ugradnji iste. | m3 | - gotovo
2 | Dobava i postava paronepropusne - vodoodbojne folije. Obračun po m2 izvedene krovne konst. | m2 | - gotovo
3 | Montaža štafli 8x5cm uzduž rogova u funkciji "kontra" letvi. Razmak rogova cca 80-83 cm. Obračun po m2 krovne pokrovne površine. | m2 | - gotovo
4 | Letvanje krovišta letvama 3x5 cm za pokrivanje glinenim crijepom. U cijenu uključivo premazivanje letvi fungicidnim sredstvom prema uputstvu proizvođača istog. | m2 | - gotovo
5 | Montaža letvi 5x8cm na sljeme kao potkonstrukcija za sljemenjake. Obračun po metru dužnom ugrađene letve. | m2 | - gotovo
6 | Pokrivanje krovišta glinenim kao kontinental crijepom, nagib krova 29°. Pokrivanje izvršiti prema uputstvu i pravilu za pokrivanje crijepom. Obračun po m2 pokrovne površine. | m2 | - gotovo
7 | Pokrivanje sljemena glinenim sljemenjacima u "suho". .Pokrivanje izvršiti prema uputstvu i pravilu za pokrivanje crijepom. Obračun po metru sljemena. | m | - gotovo
8 | Dobava i postava drvene oplate od OSB ploča d=16+16 mm na toplinsku izolaciju međukatne konstrukcije. U cijeni i sav spojni i pomoćni materijal za montažu, sve komplet do potpune funkcionalnosti. Obračun po m2 izvedene podne konst. | m2 | - gotovo
| Ukupno: | kn |  |  | 0
VII | Limarski radovi
1 | Dobava materijala, izrada i postava zabatnog vjetrovnog opšavnog termobojenog pocinčanog lima razvijene širine do 33 cm. | m' | - gotovo
2 | Dobava materijala, izrada i postava horiznontalnog polukružnog visećeg žlijeba uzduž strehe objekta. Materijal za izradu žljeba je termobojeni pocinčani čelični lim debljine 0,6 mm, a razvijena širina je do 40 cm. U jediničnu cijenu stavke uračunat je sav osnovni i pomoćni rad, te materijal i spojna sredstva, kao i kuke za pričvršćenje žlijeba. Obračun se vrši po dužnom metru izvedene količine. Lim boje RAL prema izboru projektanta. | m' | - gotovo
3 | Dobava i postava krovnih vertikala okruglog presjeka, od čeličnog termobojenog pocinčanog lima debljine 0,6 mm u boji po izboru projektanta. U jediničnoj cijeni stavke sadržan je sav osnovni i pomoćni rad te materijal i termobojeni pocinčani prihvatnici presjeka 25/4 mm. U cijenu je uračunata i izrada slivnih lonaca na vrhu vertikala, kao i njihovo spajanje sa horizontalnim žljebom. Svako koljeno i spoj sa horizontalom računati kao 0,50 metara cijevi.
| - limene vertikale fi 100 mm, razvijene širine do 40 cm | m' | - gotovo
4 | Dobava materijala i postava jediničnih snjegobrana i to 5 komada po metru dužnom streehe. | kom | - gotovo
5 | Izrada, dobava i postava vanjske limene klupčice od čeličnog lima d=1 mm, termički bojen u tonu po izboru projektanta, razvijene širine do 25 cm, ukljućivo i boćne PVC profiacije. Klupčice komplet do potpune funkcionalnosti.
| - klupice dužine 135 cm | kom | 6 |  | 0
| - klupice dužine do 160 cm | kom | 4 |  | 0
| Ukupno: | kn |  |  | 0
VIII | Bravarski radovi
1 | Montaža postojeće demontirane konst. ulazne nadstrešnice. U cijeni sav materijal za montažu konst. I ponovno bojanje dvostrukim temeljnim premazom i dvostrukim uljanim premazom u boji RAL po izboru projektanta Sve komplet do potpune funkcionalnosti. Konstrukcija 3,6 x 6,3 metra za pokrivanje polikarbonatnim pločama. | kompet | 1 |  | 0
2 | Dobava materijala i izrada čeličnih kružnih stepenica -penjalica u potkrovlje za savladavanje ukupne visine od 2,70 m. Stepenice bravarske, izvedenih od čeličnih profila 6 x 100 cm i čeliličnoh gazišta zavaraenih na osnovnu konst., dim. gazišta 25 / 100 cm. Penjalice obojati dvostrukim temeljnim premazom i dvostrukim uljanim premazom u boji RAL po izboru projektanta. U jediničnoj cijeni sadržan je sav osnovni i pomoćni rad i materijal za izradu i učvršćenje penjalica, te ograda od čeličnih profila 40/40/3 mm.Obračun kompletne izvedene i ugrađene stavke do potpune funkcionalnosti.
|  | kompet | 1 |  | 0
3 | Dobava materijala i izrada ulaznog rešetkastog otirača sastavljenog od čeličnog inox "L" profila 30 x 30 x 2 mm, gabaritnih dimenzija 100/60 cm. U cjeni i niskougradni sistem otirača od aluminijskih profila sa rebrastom površinom, opremljen tekstilnim umecima za brisanje, spojeni specijalnim spojkama od tvrdog najlona – bez korištenja sajli. Sve komplet do potpune funkcionalnosti.
| Obračun se vrši po kom ugrađene stavke do potpune funkcionalnosti. | kom | 1 |  | 0
| Ukupno: | kn |  |  | 0
IX | Stolarski radovi
PVC STOLARIJA
1 | Dobava materijala, izrada i ugradba vanjskog PVC otklopno-zaokretnog prozora sa vanjskim dvokrilnim žaluzinama. Doprozornici od PVC profiliranih elemenata (minimalno petkomorni). Boja profila RAL - prema odabiru investitora. U cijeni svi potrebni opšavi i kompletni okov , unutarnja PVC profilirana klupćica širine do 30 cm i vanjska limena klupčica od čeličnog lima d=1 mm, termički bojen u tonu po izboru projektanta, razvijene širine do 25 cm, ukljućivo i boćne PVC profiacije, montaža po pravilu struke do potpune funkcionalnosti. Ostaklenje dvostruko IZO 4+12+4, Low-E, punjeno plinom, Umax=1,20 W/m2K. Umax za ukupnu stavku=1,20 W/m2K. Obračun se vrši po komadu ugrađene stavke do potpune funkcionalnosti. Obavezna izmjera otvora na licu mjesta.
| - dvokrilni prozor proizvodne dim. 160x120 cm | kom | - gotovo
| - jednokrilni prozor proizvodne dim. 120x120 cm | kom | 1 |  | 0
| - jednokrilni prozor proizvodne dim. 130x120 cm - samo montaža postojećeg prozora | kom | - gotovo
2 | Dobava materijala, izrada i ugradba vanjskog PVC jednokrilnog OZ. Doprozornici od PVC profiliranih elemenata (minimalno petkomorni). Boja profila RAL - prema odabiru investitora. U cijeni svi potrebni opšavi i kompletni okov , unutarnja PVC profilirana klupćica širine do 30 cm i vanjska limena klupčica od čeličnog lima d=1 mm, termički bojen u tonu po izboru projektanta, razvijene širine do 25 cm, ukljućivo i boćne PVC profiacije, montaža po pravilu struke do potpune funkcionalnosti. Ostaklenje dvostruko IZO 4+12+4, Low-E, punjeno plinom, Umax=1,20 W/m2K. Umax za ukupnu stavku=1,20 W/m2K. Obračun se vrši po komadu ugrađene stavke do potpune funkcionalnosti. Obavezna izmjera otvora na licu mjesta.
| - proizvodne dim. 60x60 cm | kom | - gotovo
| - proizvodne dim. 80x60 cm | kom | - gotovo
3 | Dobava materijala, izrada i ugradba vanjskih PVC jednokrilnih punih (djelomično ostakljenih) zaokretnih vratiju proizvodnih dimenzija 110x215 cm. Dovratnici od PVC profiliranih elemenata (minimalno petkomorni). Puni dio od panela obavezno ispunjen termoizolacijom. Boja profila RAL - prema odabiru investitora. U cijeni svi potrebni opšavi i montaža do potpune funkcionalnosti. Ostaklenje IZO staklom 4+14+6, neprovidno, premaz Low-E, međuprostor punjen argonom, Umax=1,10 W/m2K. Umax za ukupnu stavku=1,30 W/m2K. Obračun po komadu ugrađene stavke do potpune funkcionalnosti. Obavezna izmjera otvora na licu mjesta. | kom | 1 |  | 0
4 | Dobava materijala, izrada i ugradba vanjskih ostakljenih PVC jednokrilnih zaokretnih vratiju proizvodnih dimenzija 110x220 cm. Dovratnici od PVC profiliranih elemenata (minimalno petkomorni). Boja profila RAL - prema odabiru investitora. U cijeni svi potrebni opšavi i montaža do potpune funkcionalnosti. Ostaklenje IZO staklom 4+14+6, neprovidno, premaz Low-E, međuprostor punjen argonom, Umax=1,10 W/m2K. Umax za ukupnu stavku=1,20 W/m2K. Obračun po komadu ugrađene stavke do potpune funkcionalnosti. Obavezna izmjera otvora na licu mjesta. | kom | 1 |  | 0
DRVENA STOLARIJA - unutarnja
5 | Izrada, dobava i ugradba unutarnjih drvenih vratiju. Vratno krilo furnirano furnirom po izboru projektanta, završno zaštićeno lazurnim premazom. U jediničnu cijenu sadržani su i suhomontažni dovratnici, pokrovne letve dovratnika, lajsne i okov, cilindrična brava s 3 ključa, kvake s rozetom i štitom za drv. stolariju, odbojnik vratiju, brtve i ostali materijal potreban za ugradnju. Dovratnici su od masiva dim. 55 x 105 mm, furnirana furnirom po izboru projektanta, sa akustičkim brtvama. Lajsne su od uslojenog drva,furnirane furnirom kao i vratno krilo. Vrata se montiraju u ojačane otvore u gipskartonske stijene ili u pripremljene zidarske otvore, prema pravilu struke. Krila vratiju biti će brtvljena po svim obodima. U cijenu uključivo kompletni potreban okov.
Cijena komplet do potpune funkcionalnosti.
| - jednokrilna puna drvena furnirana vrata za stolarski svijetli otvor 61 x 198,5 cm | kom | 2 |  | 0
| - jednokrilna puna drvena furnirana vrata za stolarski svijetli otvor 71 x 198,5 cm + PVC rešetka | kom | 2 |  | 0
| - jednokrilna puna drvena furnirana vrata za stolarski svijetli otvor 81 x 198,5 cm | kom | 2 |  | 0
| - jednokrilna puna drvena furnirana vrata za stolarski svijetli otvor 91 x 198,5 cm | kom | 2 |  | 0
| Ukupno: | kn |  |  | 0
X | Soboslikarsko-ličilački radovi
1 | Bojenje svih žbukanih zidova paropropusnom bojom, uključivo potrebno gletanje i sve predradnje. | m2 | 423 |  | 0
2 | Bojenje zidova visine do 120 cm prozirnom bojom kao DON-FLOCK. Bojenje zidova dvorane. Sve komplet. | m2 | 72 |  | 0
3 | Bojanje dovratnika sve unutarnje stolarije dvostrukim lazurnim premazom u tonu po izboru projektanta. | m2 | 12 |  | 0
4 | Priprema i nanošenje završnog sloja bojenjem bet. površine. Postojeće slojeve mehanički ukloniti na svim uočenim detaljima, po potrebi i brušenjem do potpuno čiste podloge.
Nanošenje prajmera AKWAGARD PRIMO EPOX 2K Nanošenje izvesti u dva sloja.
| Nanošenje dvokomponentnog poliuretanskog poda POLYPARK u sivoj boji. Slojeve nanijeti ručno valjkom u dva sloja. Obračun po m2 izvedene površine. | m2 | 73.5 |  | 0
| Ukupno: | kn |  |  | 0
XI | Fasaderski radovi
1 | Skidanje postojećih vertikala i ponovna postava po završetku fasaderskih radova. | kompl | 1 |  | 0
2 | Oblaganje fasade toplinskom izolacijom od kamene vune debljine 10 cm, komplet sa pripremom podloge, materijalom, ljepljenjem i pripremom za finalnu obradu navlačenjem -sve kao ETICS sustav. Izrada obloge po pravilima struke. U cijeni uključivo:
- dobava, montaža i demontaža potrebne fasadne radne skele prema praviilima zaštie na radu,
- priprema podloge i potrebno poravnanje, te premaz fasadne podloge,
- dobava materijala i izrada toplinske fasadne obloge ETICS sustava prema uputstvu proizvođača i to toplinskom izolacijom od kamene vune u debljini 14 cm sa horizontalnim vlakancima, uključivo i alkalno otporna staklena mrežica, uglovni te okapni profili sa sidrenim mrežicama, sokl lajsnom, ojačanje uglova fasadnih otvora dodatnom mrežicom. Debljina fasadnog sloja ljepila prije navlačenja finalne fasadne strukture je minimalno 5 mm,
Obračun po m2 izvedene toplinske obloge fasade. Otvori veći od 3 m2 se ne odbijaju, špalete šire od 20 cm se dodaju u površinu izvedene toplinske izolacije. U cijeni i obloga špaleta sa polistirenom d=4 cm.
|  | m2 | 214 |  | 0
3 | Oblaganje sokla fasade ustabiljenim ekstrudiranim polistirenom (XPS) vsine do kote -0,20, (visina postojećeg sokla) debljine 8 cm, komplet sa pripremom podloge, materijalom, ljepljenjem i pripremom za finalnu obradu navlačenjem -sve kao ETICS sustav. Izrada obloge po pravilima struke. U cijeni uključivo:
- priprema podloge i potrebno poravnanje fasadne plohe žbukom minimalne kvalitete ljepila za postavu EPS-a,
- dobava materijala i izrada toplinske fasadne obloge ETICS sustava prema uputstvu proizvođača i to toplinskom izolacijom XPS debljine 8 cm, uključivo i alkalno otporna staklena mrežica, učvršćenje ploča tiplima i to minimalno 5 komada po m2 obloge, uglovni profili sa sidrenim mrežicama, sokl lajsnom, ojaačanje uglova fasadnih otvora dodatnom mrežicom. Oblogu izvesti min 10 cm od ispod finalno zaravnatog okolnog terena. Debljina fasadnog sloja ljepila prije navlačenja finalne fasadne strukture je minimalno 6 mm,
| Obračun po m2 izvedene toplinske obloge sokla | m2 | 31 |  | 0
4 | Navlačenje finalne obrade fasade plemenitom fasadnom akrilnom ili silikatnom žbukom granulacije do 1,5 mm, uključivo i potreban pred premaz. Boja po izboru naručitelja. Obračun po m2 izvedene žbuke. Prije navlačenja plohe moraju biti ravne, otprašene, čvrste i suhe. | m2 | 214 |  | 0
5 | Dobava materijala i izrada završnog sloja fasade sokla zgrade kulirplastom -akrilatna žbuka na bazi umjetnih smola, nanosom granulacije do 1,5 mm, sa prethodnom impregnacijom po pravilu struke. Nanos u boji po izboru investitora. | m2 | 31 |  | 0
| Ukupno: | kn |  |  | 0
XII | Staklarski radovi
1 | Dobava i postava pokrova nadstrešnice ulazne terase, polikarbonatnim sačastim pločama, debljine 14 mm sa UV zaštitom protiv ultraljubičastog zračenja, u tonu po izboru projektanta. U cijenu uključiti sav pomoćni materijal i pribor za montažu. Sve po pravilu struke komplet do potpune funkcionalnosti. Obračun po m2 pokrivene površine. | m2 | 24 |  | 0
| Ukupno: |  |  | Kn | 0
XIII | Keramičarski i kamenarski radovi
1 | Opločenje zidova sanitarija i dijela čajne kuhinje zidnim keramičkim pločicama postavom na ljepilo, fuga do 4 mm. Odabir pločica od strane projektanta, pločice do 100 kn/m2. Zidovi čajne kuhinje opločuju se do visine 160 cm jedna strana, dok se zidovi sanitarija opločuju do stropa. Postava pločica do potpune funkcionalnosti. U jediničnoj cijeni stavke uračunato je i adekvatno fugiranje. Na kutnim spojevima zidova i podova ugraditi elastičnu fugu. | m2 | 62 |  | 0
2 | Popločenje podova čajne kuhinje, spremišta i sanitarija, podnim protukliznim keramičkim pločicama postavom na ljepilo. Fuge dimenzije kao na zidu. Vrstu, odnosno odabir pločica određuje projektant, pločice do 100 kn/m2. Postava pločica do potpune funkcionalnosti. | m2 | 66.2 |  | 0
3 | Popločenje vanjskih terasa velikoplonim (60/60 cm) protukliznim keramičkim pločicama, debljine min. 10 mm. Postava na ljepilo, fuge do 4 mm. Vrstu, odnosno odabir pločica određuje projektant. Pločice do 120 kn/m2. Postava pločica do potpune funkcionalnosti.
| - pod, protukliznost R11 | m2 | 25.5 |  | 0
| - stepenice, gazište + čelo, | m1 | 6 |  | 0
| - sokl uz fasadu, v=10 cm od podnih pločica | m1 | 5.5 |  | 0
| Ukupno: | kn |  |  | 0
REKAPITULACIJA:
I | Pripremni radovi, rušenja i demontaže | kn |  |  | 0 | 0
II | Zemljani radovi | kn |  |  | 0
III | Betonski i armirano betonski radovi | kn |  |  | 0 | 0
IV | Izolaterski radovi | kn |  |  | 0 | 0
V | Zidarski radovi | kn |  |  | 0 | 0
VII | Tesarski i krovopokrivački radovi | kn |  |  | 0 | 0
VII | Limarski radovi | kn |  |  | 0 | 0
VIII | Bravarski radovi | kn |  |  | 0 | 0
IX | Stolarski radovi | kn |  |  | 0 | 0
X | Soboslikarsko-ličilački radovi | kn |  |  | 0 | 0
XI | Fasaderski radovi | kn |  |  | 0 | 0
XII | Staklarski radovi | kn |  |  | 0 | 0
XIII | Keramičarski i kamenarski radovi | kn |  |  | 0 | #REF!
| UKUPNO građevinsko - obrtnički radovi |  |  | (bez PDV-a) | 0
U ______________ 201_. godine.