## POTPORNI ZIDOVI 1 I 2
| Građevina: SANACIJA POTPORNOG ZIDA I STABILIZACIJA | Broj evidencije: |  |  | List:
| PADINE UZ ŽUPNU CRKVU SVIH SVETIH U BELETINCU | GL - 58/23
| Investitor: OPĆINA SVETI ILIJA | Projektant: |  |  | Datum:
|  | B. Premužić, dipl.ing.građ. |  |  | 02.2025.
TROŠKOVNIK POTPORNIH ZIDOVA 1 I 2
TROŠKOVNIK RADOVA
Obuhvaćena dva* potporna zida ukupne dužine 30.00 m.
*Potporni zid 1 (L=18.40 m') i Potporni zid 2 (L=11.60 m')
S A D R Ž A J:
I | PRIPREMNI RADOVI
II | ZEMLJANI RADOVI
III | TESARSKI RADOVI
IV | BETONSKI I ARMIRAČKI RADOVI
V | OSTALI RADOVI
NAPOMENA:
Sve radove izvesti prema Zakonu o normizaciji, Hrvatskim normama i Općim tehničkim uvjetima za radove na cestama.
Svi radovi navedeni u troškovniku moraju se usuglasiti i izvoditi u dogovoru s Konzervatorskim odjelom u Varaždinu.
Red. br. | Tekstualni opis stavke | jed. mjere | količina | jedinična cijena | ukupna cijena
I | PRIPREMNI RADOVI
1. | Iskolčenje profila i točaka potpornog zida 1 i 2 s osiguranjem i obilježavanjem istih za sve faze izvođenja radova. U cijenu ulazi sav potreban materijal, prijevoz i radna snaga. | m' | 30 | 0 | 0
2. | Osiguranje radilišta i radova prometnim znakovima i oznakama, samostojećim rampama i svjetlosnim signalima koji su vidljivi danju i noću.
Izrada privremene regulacije prometa dok traju radovi na način da se promet kanalizira naizmjeničnim propuštanjem vozila.
Uključena izrada crteža privremene regulacije prometa s odobrenjem nadležnih upravnih tijela.
Uključen sav potreban materijal, prijevoz i radna snaga na izradi, postavljanju i provedbi privremene regulacije prometa.
| Obračun po kompletu. | komplet | 1 | 0 | 0
3. | Čišćenje terena u pojasu građenja od raslinja, trave, grmlja, živice, drveća s panjevima i korijenjem, te drugih elemenata koji smetaju. Utovar i odvoz na deponiju koju osigurava Izvođač radova, te njihovo propisno zbrinjavanje. Obračun po m2 očišćene površine. Odrediti na licu mjesta.
a. | raslinje, trava, grmlje s korijenjem | m2 | 150 | 0 | 0
b. | drveće i panjevi s korijenjem | kom | 5 | 0 | 0
| UKUPNO: |  |  |  | 0
Red. br. | Tekstualni opis stavke | jed. mjere | količina | jedinična cijena | ukupna cijena
II | ZEMLJANI RADOVI
1. | Strojni iskop zemljanog materijala za temelje i tijelo potpornog zida u tlu "C" kat. Stavka obuhvaća strojni iskop, planiranje dna građevne jame, čišćenje terena oko građevne jame, sva potrebna podupiranja i razupiranja, te sve ostale troškove vezane uz iskop i osiguranje građ. jame.
Duljinu dionice iskopa odrediti prema lokalnim uvjetima tj. iskope uz postojeće objekte izvoditi u kraćim dionicama uz potrebna podupiranja kako ne bi došlo do oštećenja i urušavanja istih.
| Rad uključuje utovar iskopanog materijala u prijevozna sredstva, prijevoz do privremene deponije, deponiranje, te uređenje deponije. Mjesto deponije dužan je osigurati Izvođač radova. Iskop se obavlja prema visinskim kotama iz projekta te propisanim nagibima kosina. Obračun po m3 iskopa u sraslom stanju. | m3 | 48 | 0 | 0
2. | Ugradnja drenaže ispred i iza zidova od šljunka koji se zbija u slojevima. Zatrpavanje građevne jame šljunkom 32/63 mm do visine prema projektu. Jedinična cijena sadrži troškove razastiranja, zbijanja i finog planiranja materijala i svega ostalog potrebnog za potpuno dovršenje posla. Obračun po m3 ugrađenog materijala u sraslom stanju. | m3 | 15 | 0 | 0
3. | Zatrpavanje građevne jame iznad drenaže potpornog zida miješanim kamenim ili šljunčanim materijalom 0/100 mm , koji se zbija u slojevima do 30 cm. Jedinična cijena sadrži troškove utovara i prijevoza tla od privremene deponije, razastiranje, zbijanje i fino planiranje zemlje iz iskopa, čišćenje okolnog terena i svega ostalog potrebnog za potpuno dovršenje posla.
| Obračun po m3 ugrađenog materijala. | m3 | 53 | 0 | 0
4. | Izrada glinenog čepa na površini terena iza zidova d=50 cm u skladu sa nacrtima iz projekta. Obračun po m3 ugrađenog materijala u sraslom stanju. | m3 | 19 | 0 | 0
5. | Odvoz viška iskopanog tla. Utovar i odvoz građevinskog otpada do građevine za zbrinjavanje građevinskog otpada, te njegovo propisno zbrinjavanje. Obračun po m3 odvezenog i zbrinutog materijala u sraslom stanju. | m3 | 48 | 0 | 0
Red. br. | Tekstualni opis stavke | jed. mjere | količina | jedinična cijena | ukupna cijena
6. | Izrada zelenih površina pokosima nasipa i na svim ostalim potrebnim mjestima prema projektu, dobavom, dopremom i ugradbom rastresitog humusnog tla iz otkopa ili pozajmišta. Debljina sloja 15-20 cm.
Uključeni svi radovi, prijevoz i materijal, te usitnjavanje tla, sijanje travne smjese 3 dag po m2, ježenje, valjanje, vlaženje i održavanje do nicanja travnjaka.
| Obračun po m2 zatravljene površine. | m2 | 120 | 0 | 0
| UKUPNO: |  |  |  | 0
Red. br. | Tekstualni opis stavke | jed. mjere | količina | jedinična cijena | ukupna cijena
III | TESARSKI RADOVI
1. | Izrada, montaža i demontaža jednostrane oplate za temelj zida (O.T.U.-II, st. 7.4.2.6.4., u svemu prema Tehničkom propisu za građevinske konstrukcije).
| Stavka obuhvaća troškove nabave i dopreme svog potrebnog materijala, izradu i postavljanje oplate sa svim potrebnim razupiranjima, podupiranjima i ukručenjima, skidanje i čišćenje oplate nakon uporabe, sve prijevoze, te sve ostalo što je potrebno za potpuni završetak radova. Obračun radova po m2 oplate. | m2 | 20 | 0 | 0
2. | Izrada, montaža i demontaža glatke dvostrane oplate tijela zida. (O.T.U.-II, st. 7.4.2.6.4., u svemu prema Tehničkom propisu za građevinske konstrukcije). Na mjestima radnih reški treba ugraditi u oplatu trokutaste letvice debljine brida 2,0 cm.
Stavka obuhvaća troškove nabave i dopreme svog potrebnog materijala, izradu i postavljanje glatke (industrijske ili izrađene od blanjanih dasaka) oplate sa svim potrebnim razupiranjima, podupiranjima i ukručenjima, skidanje i čišćenje oplate nakon upotrebe, sve prijevoze, te sve ostalo što je potrebno za potpuni završetak radova.
| Obračun radova po m2 oplate. | m2 | 172 | 0 | 0
| UKUPNO: |  |  |  | 0
Red. br. | Tekstualni opis stavke | jed. mjere | količina | jedinična cijena | ukupna cijena
IV | BETONSKI I ARMIRAČKI RADOVI
1. | Betoniranje podložnog betona u građevnoj jami ispod temelja potpornog zida betonom C12/15 bez oplate u sloju prema nacrtima iz projekta (O.T.U.-II, st. 7.4.2.9.4.8.). U cijenu ove stavke uključeno je i čišćenje i priprema građevne jame, izrada, doprema i ugradba betona, te zbijanje i ravnanje do kota prema projektu.
| Stavka uključuje i izradu podloge drenažne cijevi betonom C12/15 u sloju d=10 cm. Jedinična cijena sadrži troškove nabave, utovara materijala, prijevoza, istovara, ugradnje te svega ostaloga što je potrebno za potpuno dovršenje radova. Obračun po m3 ugrađenog betona. | m3 | 7 | 0 | 0
2. | Betoniranje temelja zida, betonom C30/37 (O.T.U.-II, st. 7.4.2.9.4.1., u svemu prema Tehničkom propisu za građevinske konstrukcije).
| U cijenu ove stavke uključeno je i čišćenje i priprema gornje površine podloge, izrada, doprema i ugradnja betona, te zbijanje i ravnanje do kota prema projektu, zaštita i njega betona, te sav potreban rad i materijal uključujući izradu dilatacija stiroporom i obradu spojeva. Obračun po m3 ugrađenog betona. | m3 | 17 | 0 | 0
3. | Betoniranje tijela zida, betonom C30/37. (O.T.U.-II, st. 7.4.2.9.4.1., u svemu prema Tehničkom propisu za građevinske konstrukcije).
| U cijenu ove stavke uključeno je i čišćenje i priprema gornje površine podloge, izrada, doprema i ugradnja betona, te zbijanje i ravnanje do kota prema projektu, zaštita i njega betona, te sav potreban rad i materijal uključujući izradu dilatacija stiroporom i obradu spojeva elastičnim kitom. Obračun po m3 ugrađenog betona. | m3 | 27 | 0 | 0
Red. br. | Tekstualni opis stavke | jed. mjere | količina | jedinična cijena | ukupna cijena
4. | Betoniranje betonskog klina za oslonac kamene obloge u građevnoj jami na temelju potpornog zida betonom C30/37 s uključenom oplatom prema nacrtima iz projekta (O.T.U.-II, st. 7.4.2.9.4.8.). U cijenu ove stavke uključeno je i čišćenje i priprema građevne jame, doprema i izrada oplate, izrada, doprema i ugradba betona, te zbijanje i ravnanje do kota prema projektu. | m3 | 4 | 0 | 0
5. | Nabava, ravnanje, siječenje, čišćenje, savijanje te ugradba i vezanje armature od visokovrijednog prirodno tvrdog čelika RA B500B i MA B500B (u svemu prema Tehničkom propisu za građevinske konstrukcije).
U cijenu je uključena nabava, doprema, siječenje, ispravljanje, čišćenje od hrđe, savijanje, postavljanje i vezivanje armature, te svi ostali radovi i materijal (podlošci i sl.) potrebni da se armatura savije i postavi na mjesta točno određena posebnim nacrtima.
Neposredno prije betoniranja mora nadzorni inženjer investitora odnosno predstavnik projektanta pregledati ugrađenu armaturu, uloške i podloške, te utvrditi čistoću oplate nakon čega se smije pristupiti betoniranju.
| rebrasta armatura B500B | kg | 6330 | 0 | 0
| UKUPNO: |  |  |  | 0
Red. br. | Tekstualni opis stavke | jed. mjere | količina | jedinična cijena | ukupna cijena
V | OSTALI RADOVI
1. | Nabava, dobava materijala te zidanje kamene obloge potpornog zida klesanim kamenom. Debljina kamene obloge iznosi 20 cm. Visina zidanja varira u rasponu 80-255 cm, prema nacrtu. Zidati po pravilu da se nigdje ne spajaju više od tri spojnice. Svaka sudarnica u jednom sloju mora biti pokrivena punim kamenom gornjeg sloja. Zidati klesanim kamenom, vrste, izgleda i boje kao i postojeći kameni zid, dopreman iz najbližih lokalnih kamenoloma. Na lomovima zida treba stavljati veće komade kamena. Sve šupljine u zidu popuniti sitnim kamenom i zaliti mortom. Zidati cementnim mortom. Granulacija pijeska treba biti do 4 mm. Debljina fuga za kamen iznosi 1- 3 cm. | m2 | 60 | 0 | 0
2. | Dobava, doprema i ugradnja drenažne perforirane PVC cijevi Ø100 mm na betonsku podlogu (C12/15 , d=10 cm, podložni beton drenažne cijevi obračunat je u stavci bet. radova), dobava, doprema i ugradnja potrebnih fazonskih komada, priključnih cijevi Ø100 mm te dobavu, dopremu i ugradnju filterskog materijala (4/8 mm) oko i cca 10 cm iznad cijevi. Obračun po m' ugrađene cijevi. | m' | 28.2 | 0 | 0
3. | Izvedba ispusta drenažne cijevi (kroz tijela potpornog zida) kod profila 1 i kose glave ispusta DN 100 mm u okolni teren. U stavku je uključena PE-HD cijev DN 100 mm duljine 3 m, izrada proboja i spoja za dotok i odtok vode, kao i potrebni fazoni i brtveni materijal te sav potreban rad i prijevoz. Stavka obuhvaća dobavu, dopremu, izradu, montažu i skidanje potrebne ravne i okrugle oplate, uz potrebno podupiranje i razupiranje. U stavku uključena i izrada usporivača od lomljenog kamena debljine 20-30 cm povezanog betonom radi uspora vode i sprečavanja erozije. U cijenu je uključen sav potreban rad, prijevoz i materijal. | kom | 1 | 0 | 0
4. | Završno uređenje gradilišta. Stavka obuhvaća sve radove na dovođenju terena u uredno stanje, odvoz svih viškova materijala i demontaže privremenih objekata. | komplet | 1 | 0 | 0
| UKUPNO: |  |  |  | 0
REKAPITULACIJA TROŠKOVA
I | PRIPREMNI RADOVI |  |  |  | 0
II | ZEMLJANI RADOVI |  |  |  | 0
III | TESARSKI RADOVI |  |  |  | 0
IV | BETONSKI I ARMIRAČKI RADOVI |  |  |  | 0
V | OSTALI RADOVI |  |  |  | 0
| UKUPNO: |  |  |  | 0
| PDV 25%: |  |  |  | 0
| SVEUKUPNO EUR: |  |  |  | 0
Projektant:
Blaženko Premužić, dipl.ing.građ.