## REKAPITULACIJA
SVEUKUPNA REKAPITULACIJA
1 | TROŠKOVNIK CESTE U DOLJANU - CESTA DOLJAN - SEKETIN (NC 5-002 i NC 6-021) | 0
2 | TROŠKOVNIK MODERNIZACIJE DIJELA ULICE MATIJE GUPCA U SEKETINU (NC 6-002) | 0
SVEUKUPNO: |  | 0
PDV 25%: |  | 0
SVEUKUPNO S PDV-om: |  | 0

## Cesta u Doljanu
| Građevina: REKONSTRUKCIJA NERAZVRSTANIH CESTA | oznaka projekta |  | List:
| NA PODRUČJU OPĆINE SV. ILIJA - 2017.g. | TR-05/17
| Investitor: OPĆINA SV. ILIJA | Projektant: |  | Datum:
|  | B.Premužić, dipl.ing.građ. |  | 02.2025
TROŠKOVNIK CESTE U DOLJANU - CESTA DOLJAN - SEKETIN (NC 5-002 i NC 6-021)
Obuhvaćeno asfaltiranje ceste duljine 360 m
Širina asfalta iznosi 2,5 m
TROŠKOVNIK RADOVA
S A D R Ž A J:
I | PRIPREMNI RADOVI
II | ZEMLJANI RADOVI - DONJI POSTROJ
III | GORNJI POSTROJ
NAPOMENA:
Sve radove izvesti prema Zakonu o normizaciji, Hrvatskim normama i Općim tehničkim uvjetima za radove na cestama.
I | PRIPREMNI RADOVI
1. | Iskolčenje profila i točaka s osiguranjem i obilježavanjem istih za sve faze izvođenja radova. U cijenu ulazi sav potreban materijal, prijevoz i radna snaga. | m' | 360 | 0
2. | Osiguranje radilišta i radova prometnim znakovima i oznakama, samostojećim rampama i svjetlosnim signalima koji su vidljivi danju i noću.
| Izrada privremene regulacije prometa dok traju radovi na način da se preusmjerava prometni tok i da se promet kanalizira naizmjeničnim propuštanjem vozila. | komplet | 1 | 0
| UKUPNO: |  |  | 0
II | ZEMLJANI RADOVI - DONJI POSTROJ
1. | Planiranje i porezivanje postojeće ceste grejderom.
|  | m2 | 1260 | 0
2. | Iskop humusa debljine 20-30 cm do zdravog temeljnog tla.
Široki iskop tla “C" kategorije i postojećeg terena za novu konstrukciju na mjestima kolnih ulaza i na mjestima spojeva s postojećom asfaltnom konstrukcijom. Izvođač je dužan dati jedinstvenu cijenu za iskop materijala na osnovu vlastite procjene kategorije materijala uvidom na terenu.
Iskopani materijal (humus i zdrava zemlja) se djelomično deponira sa strane za odvoz na deponiju koju određuje Investitor.
U cijenu uključen sav rad kao i potrebna sredstva za izradu iskopa.
Uključen i ručni iskop kod eventualnih instalacija.
Obračun po m3 iskopanog tla u sraslom stanju.
| HRN U.E1.010 | m3 | 175 | 0
3. | Prijevoz iskopanog tla. Utovar i odvoz na mjesnu deponiju na udaljenosti do 5 km. Obračun po m3 odvezenog i zbrinutog materijala u sraslom stanju. | m3 | 175 | 0
4. | Planiranje i profiliranje posteljice na potrebnu ravnost i nagibe (min 4%).Mehanička stabilizacija posteljice (CBR min 5-8%).
HRN U.E1.010
| HRN U.E8.010 | m2 | 1260 | 0
5. | Izrada bankina širine 0,5 m, od mješavine drobljene vapnenačke ispune i zemlje. Debljina sloja u zbijenom stanju iznosi 10 cm. Uključeno zbijanje do Ms ³ 40 MN/m².
|  | m' | 720 | 0
| UKUPNO: |  |  | 0
III | GORNJI POSTROJ
1. | Dobava šljunčanog ili tucaničkog materijala 0/32 mm kvalitetnog sastava HRN U.B1.018, te ugradba za donji nosivi sloj (tampon) kolničke konstrukcije u debljini 35 cm na kolnim površinama.
Potrebna zbijenost Me min=60 MN/m2.
HRN U.B1.046
HRN U.E9.020
HRN U.E9.022
| Obračun po m3 izvedenog tampona. | m3 | 465 | 0
2. | Čišćenje asfaltne konstrukcije, te štrcanje bitumenskom emulzijom na mjestima spojeva i presvlačenja asfaltbetonom (0,30 kg/m2). Uključuje i čišćenje i štrcanje postojećih betonskih i asfaltnih površina u svrhu novog asfaltiranja.
| HRN U.M3.020 | m2 | 10 | 0
3. | Izrada, dobava i ugradnja bitumeniziranog nosivo habajućeg sloja asfalta BNHS 0/16 u debljini 6 cm na kolnim površinama, u uvaljanom stanju.
HRN U.E9.021
| BNHS 16 d=6 cm | m2 | 950 | 0
| UKUPNO: |  |  | 0
REKAPITULACIJA TROŠKOVA
SADRŽAJ:
I | PRIPREMNI RADOVI |  |  | 0
II | ZEMLJANI RADOVI - DONJI POSTROJ |  |  | 0
III | GORNJI POSTROJ |  |  | 0
| UKUPNO: |  |  | 0
| PDV: |  |  | 0
| SVEUKUPNO [EUR]: |  |  | 0

## M.Gupca u Seketinu
| Građevina: MODERNIZACIJA DIJELA ULICE | Oznaka projekta |  |  | List:
| MATIJE GUPCA U SEKETINU | TR-02/25
| Investitor: | Projektant: |  |  | Datum:
| OPĆINA SVETI ILIJA | B.Premužić, dipl.ing.građ. |  |  | 02.2025
TROŠKOVNIK MODERNIZACIJE DIJELA ULICE MATIJE GUPCA U SEKETINU (NC 6-002)
TROŠKOVNIK RADOVA
Obuhvaćena modernizacija ceste duljine 180 m, obostrano bankina (iskop za sanaciju), izravnanje i presvlačenje postojećeg asfalta
Širina asfalta ceste iznosi 3,0 m
S A D R Ž A J:
I | PRIPREMNI RADOVI
II | ZEMLJANI RADOVI - DONJI POSTROJ
III | GORNJI POSTROJ
NAPOMENA:
Sve radove izvesti prema Zakonu o normizaciji, Hrvatskim normama i Općim tehničkim uvjetima za radove na cestama.
Izvođač je dužan sam u cijenu uključiti utvrđivanje tlocrtnog položaja ceste (iskolčenje).
Red. br. | Tekstualni opis stavke | jed. mjere | količina | jedinična cijena | ukupna cijena
I | PRIPREMNI RADOVI
1. | Osiguranje radilišta i radova prometnim znakovima i oznakama, samostojećim rampama i svjetlosnim signalima koji su vidljivi danju i noću. | komplet | 1 | 0 | 0
2. | Rezanje asfalta debljine do 10 cm na mjestu spoja nove i postojeće asfaltne konstrukcije, te na mjestima sanacije-kofera. | m' | 86 | 0 | 0
3. | Razbijanje (frezanje) asfalta nakon rezanja na svim potrebnim mjestima. U cijenu uračunati utovar i odvoz do građevine za zbrinjavanje građevinskog otpada, te njegovo propisno zbrinjavanje. | m2 | 120 | 0 | 0
| UKUPNO: |  |  |  | 0
Red. br. | Tekstualni opis stavke | jed. mjere | količina | jedinična cijena | ukupna cijena
II | ZEMLJANI RADOVI - DONJI POSTROJ
1. | Široki iskop tla “C" kategorije i postojećeg terena za novu konstrukciju (tampon) prema projektu. Izvođač je dužan dati jedinstvenu cijenu za iskop materijala na osnovu vlastite procjene kategorije materijala uvidom na terenu.
Iskopani materijal (humus i zdrava zemlja) se djelomično deponira sa strane za odvoz na deponiju koju određuje Investitor.
U cijenu uključen sav rad, prijevoz, kao i potrebna sredstva za izradu iskopa.
Uključen i ručni iskop kod eventualnih instalacija.
Obračun po m3 iskopanog tla u sraslom stanju.
| HRN U.E1.010 | m3 | 55 | 0 | 0
2. | Prijevoz iskopanog tla. Utovar i odvoz građevinskog otpada do građevine za zbrinjavanje građevinskog otpada, te njegovo propisno zbrinjavanje. Obračun po m3 odvezenog i zbrinutog materijala u sraslom stanju. | m3 | 55 | 0 | 0
3. | Izrada bankina od drobljenog kamenog materijala (0/8) stabiliziranog cementom (100 kg PC/m3 agregata), širine 0,5 m, u sloju od 10 cm, u zbijenom stanju Ms ³ 40 MN/m² (O.T.U. I. 2.16.1.).
Nasipavanje smije započeti tek kada nadzorni inženjer preuzme podlogu bankine.
| U ovaj rad su uključeni sav potreban materijal, prijevoz i rad potreban za izradu bankina. | m' | 360 | 0 | 0
| UKUPNO: |  |  |  | 0
Red. br. | Tekstualni opis stavke | jed. mjere | količina | jedinična cijena | ukupna cijena
III | GORNJI POSTROJ
1. | Dobava i doprema šljunčanog ili tucaničkog materijala 0/63 mm kvalitetnog sastava HRN U.B1.018, te ugradba za donji nosivi sloj (tampon) kolničke konstrukcije u debljini 30 cm na kolnim površinama.
Potrebna zbijenost Me min=60 MN/m2.
HRN U.B1.046
HRN U.E9.020
HRN U.E9.022
| Obračun po m3 izvedenog tampona. | m3 | 42 | 0 | 0
2. | Čišćenje asfaltne konstrukcije, te štrcanje bitumenskom emulzijom na mjestima spojeva i presvlačenja asfaltbetonom (0,30 kg/m2).
| HRN U.M3.020 | m2 | 480 | 0 | 0
3. | Izrada, dobava, doprema i ugradnja asfaltne mješavine od AC 16 base 50/70 AG3 M3, za izravnavajući sloj asfalta na kolnim površinama, u uvaljanom stanju.
| AC 16 base 50/70 AG4 M4, (izravnanje) | t | 30 | 0 | 0
4. | Izrada, dobava, doprema i ugradnja asfaltne mješavine od AC 16 surf 50/70 AG4 M4, za nosivo-habajući sloj asfalta u debljini 6 cm na kolnim površinama, u uvaljanom stanju.
| AC 16 surf 50/70 AG4 M4, d=6 cm | m2 | 624 | 0 | 0
5. | Uređenje postojećih prilaza na projektiranu cestu makadamom. U cijenu uključiti sav rad i potrebna sredstva kao i dobavu, dopremu i ugradnju svog potrebnog materijala prema važećim standardima i normativima za tu vrstu radova.
| makadam d=30cm | m3 | 5 | 0 | 0
| UKUPNO: |  |  |  | 0
REKAPITULACIJA TROŠKOVA
SADRŽAJ:
I | PRIPREMNI RADOVI |  |  |  | 0
II | ZEMLJANI RADOVI - DONJI POSTROJ |  |  |  | 0
III | GORNJI POSTROJ |  |  |  | 0
| UKUPNO: |  |  |  | 0
| PDV: |  |  |  | 0
| SVEUKUPNO EUR: |  |  |  | 0