## Troškovnik
| Građevina: UREĐENJE DJEČJEG IGRALIŠTA U TOMAŠEVCU | Oznaka projekta |  |  | List:
| BIŠKUPEČKOM (NA K.Č.BR.2348/1, K.O. SVETI ILIJA) | TR-23/25
| Investitor: OPĆINA SV. ILIJA | Projektant: |  |  | Datum:
|  | B.Premužić, dipl.ing.građ. |  |  | 03.2025.
TROŠKOVNIK - DJEČJE IGRALIŠTE
NA K.Č.BR. 2348/1 U K.O. SVETI ILIJA
TROŠKOVNIK RADOVA
S A D R Ž A J:
I | PRIPREMNI RADOVI
II | ZEMLJANI RADOVI - DONJI POSTROJ
III | GORNJI POSTROJ
IV | OSTALI RADOVI
V | OPREMA IGRALIŠTA
Red. br. | Tekstualni opis stavke | jed. mjere | količina | jedinična cijena | ukupna cijena
I | PRIPREMNI RADOVI
1. | Vađenje i zbrinjavanje postojeće opreme igrališta (postojećih igrala). Stavka uključuje demontažu igrala i dodatne opreme, utovar i odvoz materijala na mjesnu deponiju, čišćenje i pripremu terena nakon vađenja igrala. | komplet | 1 | 0 | 0
| UKUPNO: |  |  |  | 0
II | ZEMLJANI RADOVI - DONJI POSTROJ
1. | Strojni široki iskop tla C ktg za izgradnju prostora za sprave za zabavu i igranje prema do kote za izravnavajući sloj podloge ili kote temeljnog tla cca 30 cm, a u svrhu ugradnje antistres podloge ispod sprava za igranje. Količna iskopanog materijala određene kategorije utvrdit će se na terenu prilikom samog iskopa. Obračun po m3 iskopa u sraslom stanju. | m3 | 30 | 0 | 0
2. | Strojni i dijelom ručni iskop za temelje na koje se učvršćuju sprave za vježbanje. Količina iskopanog materijala određene kategorije utvrdit će se na terenu prilikom samog iskopa. Obračun po m3 iskopa u sraslom stanju. | m3 | 5 | 0 | 0
3. | Strojni utovar i odvoz viška zemljanog materijala iz iskopa nakon završenog nasipavanja. U cijenu je uključen utovar, odvoz na mjesnu deponiju, taksa deponije i istovar na udaljenost do 10 km. Obračun po m3 materijala u sraslom stanju. | m3 | 35 | 0 | 0
4. | Iskop za temelje samce stupova panelne ograde.
Iskop rova u zemlji “C” kategorije za temelje samce stupova panelne ograde na međusobnim udaljenostima od oko 2,50 m.
Za stupove je predviđen iskop rova s okomitim stijenkama tlocrtnih dimenzija 40x40 cm i dubine 70 cm.
| Obračun po m3 iskopanog sraslog materijala. | m3 | 5 | 0 | 0
5. | Prijevoz viška tla iz iskopa. Utovar i odvoz viška tla do građevine za zbrinjavanje građ. otpada koju osigurava Izvođač radova, te njegovo propisno zbrinjavanje. Obračun po m3 odvezenog i zbrinutog materijala u sraslom stanju. | m3 | 5 | 0 | 0
| UKUPNO: |  |  |  | 0
Red. br. | Tekstualni opis stavke | jed. mjere | količina | jedinična cijena | ukupna cijena
III | GORNJI POSTROJ
1. | Planiranje i profiliranje posteljice na potrebnu ravnost i nagibe (minimum 3-4%). Mehanička stabilizacija posteljice (CBR min 5-8%). | m2 | 100 | 0 | 0
2. | Dobava i ugradnja geotekstila ispod tucaničke podloge. Geotekstil težine 300 g/m2, ugrađen prema uputama proizvodača i preklopima od 10-15 cm. Obračun po m2 geotekstila. | m2 | 100 | 0 | 0
3. | Dobava, tranport i razastiranje sloja tucanika debljine 25 cm. Materijal je kameni tucanik krupnoće 0-31,5 mm. Na zbijenu površinu temeljnog tla nasuti sloj tucanika, a potom površinu nasuti - izravnati sitnijom kamenom frakcijom. Obračun po m2 tucaničke podloge. | m2 | 100 | 0 | 0
4. | Dobava i ugradnja malog parkovnog rubnjaka. Rubnjaci od predgotovljenih elemenata, ugrađuju se na betonskom temelju iz betona klase C12/15. Radovi obuhvaćaju nabavu rubnjaka, materijala, proizvodnju mješavina i betona i prijevoz do mjesta ugradnje, ugradnju, te sve predradnje za izradu kompletnog rubnjaka Obračun po metru dužnom izvedenog rubnjaka. | m' | 40 | 0 | 0
| UKUPNO: |  |  |  | 0
Red. br. | Tekstualni opis stavke | jed. mjere | količina | jedinična cijena | ukupna cijena
IV | OSTALI RADOVI
1. | Betoniranje armirano-betonskih temelja za dječje sprave (igrala) na koti zadanoj projektom betonom C 25/30. Ugradnja betona ručno i strojno s pervibriranjem. Cijenom sadržana izrada, montaža i demontaža potrebne oplate. Obračun po m3 betona. | m3 | 5 | 0 | 0
2. | Izrada zelenih površina uz vanjski rub pješačke staze, te na svim ostalim potrebnim mjestima, dobavom, dopremom i ugradbom rastresitog humusnog tla iz otkopa ili pozajmišta. Debljina sloja 15-20 cm.
Uključeni svi radovi, prijevoz i materijal, te usitnjavanje tla, sijanje travne smjese 3 dag po m2, ježenje, valjanje, vlaženje i održavanje do nicanja travnjaka.
| Obračun po m2 zatravljene površine. | m2 | 50 | 0 | 0
3. | Dobava, doprema i ugradnja materijala za izvedbu armiranobetonskih temelja samaca stupova, od betona C 25/30, za panelnu ogradu.
Stupovi panelne ograde ubetoniravaju se u temelj samac dim 40x40x70 cm (bez parapeta). U cijenu uključena i prethodna priprema posteljice, uključivo nasip granuliranim prirodnim šljunkom 0/32 mm, u debljini do 5 cm, te poravnanje.
U cijenu uračunata potrebna armatura, sav materijal, prijevoz i rad.
a. | beton temelja stupa C 25/30, dim 40x40x70 cm, na osnom razmaku 250 cm (0,12 m3 betona/kom), predvidivo 32 kom. | m3 | 5 | 0 | 0
b. | armatura MAG 500/560 Q-131 (8kg/kom stupa) | kg | 256 | 0 | 0
4. | Dobava, doprema i montaža bravarske industrijske plastificirane panelne ograde širine 250 cm, sa pripadajućim tipskim bravarskim stupovima na razmaku 252 cm, materijal otporan na UV zračenje. Ograda se sastoji od pocinčane i plastificirane čelične žice promjera 5 mm, s okom mreže 200 x 50 mm, te 100 x 50 mm na ojačanom dijelu.
Ukupna visina ograde od terena 110 cm, panel visine 100 cm, stupovi ograde visine max. 180 cm.
| Ograda čelična plastificirana u boji RAL 7021 (Antracit), postava na armirano betonski temelj i izvedena komplet do potpune funkcionalnosti. Obračun po m' izvedene ograde. | m' | 70 | 0 | 0
Red. br. | Tekstualni opis stavke | jed. mjere | količina | jedinična cijena | ukupna cijena
5. | Izrada, dobava i montaža jednokrilnih zaokretnih ulaznih vrata od čeličnih profila, širine 120 cm, visine 100 cm. Vrata su izvedena od nosivog okvira 60x60 mm, s vertikalnom ispunom od 40x20x880 mm, na osnom razmaku 12 cm i dodatno ispunom od čeličnog pletiva oka 40x40 mm, sve na stupovima 10x10x100 cm.
Spojeve je potrebno fino izbrusiti. Izrada prema shemi bravarije. Mjere prekontrolirati u naravi. Metalne dijelove uzemljiti. Svi metalni dijelovi moraju biti zaštićeni od korozije akrilnim završnim premazom na bazi vode kistom u 2 sloja. Koristiti boju punog tona. Koristiti materijale koji se odlikuju visokom pokrivnošću i brzim sušenjem.
| Boja ograde je antracit (RAL 7021). Stavka obuhvaća i sav novi potreban okov: petlje, kvake s cilindar bravom, zatvarač, ličenje u dva sloja. Obračun prema broju komada. | kom | 1 | 0 | 0
6. | Ugradnja gumene antistres podloge na prethodno pripremljenoj podlozi. Gumena antistres podloga postavlja se u pločama kao predgotovljen proizvod na pripremljenu podlogu, na površinama okolo sprava za dječju igru. Tlocrtne dimenzije ploča 50x50 cm, debljine 5 cm. Učvršćuje se u cjelinu sistemom "trnova i utora", koji su sastavni dijelovi ploča. Boja podloge po izboru Investitora. Mora imati uvjerenje o kvaliteti da udovoljava zahtjevima norme HRN EN 1177 2008 ili jednakovrijedno. Prije ugradnje potrebno je uvjerenje (certifikat) o kvaliteti predati nadzornom inženjeru te nakon njegovog odobrenja pristupiti ugradnji.
Rad obuhvaća:
- dobavu i prijevoz na mjesto ugradnje zaštitne gumene podloge,
- ugradnju prema uputama proizvođača.
U stavku uključeni sav materijal, prijevoz i rad potreban za kompletno dovršenje stavke.
| antistres podloga | m2 | 100 | 0 | 0
7. | Završno uređenje gradilišta. Stavka obuhvaća sve radove na dovođenju terena u uredno stanje, odvoz svih viškova materijala i demontaže privremenih objekata.
| Obračunava se sve komplet. | komplet | 1 | 0 | 0
| UKUPNO: |  |  |  | 0
Red. br. | Tekstualni opis stavke | jed. mjere | količina | jedinična cijena | ukupna cijena
V | OPREMA IGRALIŠTA
1. | Kombinirano igralo
| Igralo ima konstrukciju izrađenu od aluminijskih ovalnih nehrđajućih profila tlocrtnog presjeka 72x105mm, cijevi iznutra ojačanih pregradama, koje čine minimalno 4 zasebne komore. Površinski zaštićeno plastificiranjem. Čelična gornja greda ljuljačke O90 vruće cinčana. Sjedalice su izrađene od gumenog materijala sa čeličnom jezgrom, vrlo otporne na habanje i vremenske uvjete. Lanci su toplocinčani, prihvati za lance su čelični toplocinčani sa ležajevima za bešumno ljuljanje. Krov kućice i dekorativne ograde izrađeni su od PE ploča troslojnih u dvije boje. Konstrukcije podnica dvaju tornjeva i mosta su čelične, pocinčane, a obložene profiliranim drvenim elementima. Korito tobogana izrađeno je od poliestera, dužine 320 cm. Kombinirano igralo sadrži: - 1 toranj - kućica sa krovom - 1 toranj - bez krova - most koji povezuje tornjeve - klizna staza tobogana od poliestera dužine 320 cm - ploča od PE d=19 mm sa gripsovima za penjanje - stepenice čelične sa rukohvatom i drvenim gazištima - čelične ljestve polukružne - dvije sjedalice za ljuljanje - obostranu penjalicu Dim: 800x400x300cm | kom | 1 | 0 | 0
2. | Njihalica na opruzi
| Konstrukcija njihalice izrađena je od toplocinčanog čelika. Sjedište i lik na njihalici izrađeni od troslojnog PE panela u dvije boje, debljine 19 mm. Polietilen dijelovi njihalice izvedeni su zaobljenih rubova i ergonomski oblikovani, što povećava sigurnost i lakoću uporabe njihalice. Opruga izrađena od toplo pocinčanog plastificiranog čelika. Dijelovi igrala nisu vareni ni brušeni nakon toplog pocinčavanja. Ergonomski rukohvati i držači za noge izrađeni od poliamida. Vijci i spojni materijali od čelika zatvoreni u poliamidna anti-vandal kućišta. Montaža: Njihalica se montira na čelične ankere koji se temelje u prethodno pripremljeni iskop ili priprema za tiplanje na prethodno pripremljenu podlogu. Sprava je predviđena za dob djece 3+ godina. | kom | 2 | 0 | 0
Red. br. | Tekstualni opis stavke | jed. mjere | količina | jedinična cijena | ukupna cijena
3. | Klackalica
| Konstrukcija je izrađena od kvalitetnog crnogoričnog drveta. Drveni dijelovi klackalice stolarski su obrađeni i zaobljenih bridova, što povećava sigurnost djece od mogućih ozljeda. Konstrukcija je učvršćena na postolje koje se temelji u tlo, tako da drveni dijelovi nisu u doticaju sa zemljom. Vijci i spojni materijali zatvoreni su u poliamidna anti-vandal kućišta. Sjedišta su izrađena od polietilen ploča. Polietilen dijelovi klackalice izvedeni su zaobljenih rubova i ergonomski oblikovani, što povećava sigurnost i lakoću uporabe klackalice. Postolje klackalice je izrađeno od čeličnih i drvenih profila. Rukohvati su izrađeni su od čeličnih profila, ergonomski oblikovani. Površinska zaštita: - drveni profil: bojan kvalitetnim ekološkim bojama na bazi vode; - čelični profil: plastifikacija i toplo cinčanje. Montaža: Klackalica se montira na čelične ankere koji se temelje u prethodno pripremljeni iskop ili priprema za tiplanje na prethodno pripremljenu podlogu. | kom | 2 | 0 | 0
4. | Edukativni pano
| Osnovna konstrukcija didaktičkog – edukativnog panoa izrađena je od aluminijskih ovalnih nehrđajućih profila tlocrtnog presjeka cca 72x105mm, iznutra ojačanih pregradama, koje čine 4 zasebne komore i PE ploče debljine 19mm, pomični elementi autića izrađeni od PE materijala. Unutar ploče CNC tehnologijom izrezane su staze – prolazi kojima se pomični autići mogu prebacivati od jedne do druge pozicije. Dimenzije prostora (d*š*v): Ø 150x8x150 cm Materijal: aluminijski profili, HDPE ili HPL ploče, poliamid Uzrast: 3-7 | kom | 1 | 0 | 0
5. | Nabava, doprema i postava klupa prema specifikacijama Investitora. Cijena obuhvaća nabavu potrebnog materijala, prijevoz do lokacije te radnu snagu za postavljanje elemenata na predviđena mjesta. U cijenu su uključeni svi potrebni radovi, od pripreme terena, postavljanja i pričvršćivanja, do konačne kontrole stabilnosti i završnog čišćenja.
| Obračun po komadu postavljene klupe. | kom | 1 | 0 | 0
Red. br. | Tekstualni opis stavke | jed. mjere | količina | jedinična cijena | ukupna cijena
6. | Doprema, montaža i ugradnja gotovih elemenata - koševa za smeće.
Izvođač mora osigurati siguran prijevoz, utovar i montažu urbane opreme.
Prilikom prijevoza, rukovanja s utovarom i istovarom, pri ugradnji i montaži maksimalno osigurati od eventulanih fizičkih, mehaničkih i atmosferskih oštećenja.
U stavku uključeni sav materijal, prijevoz i rad potreban za kompletno dovršenje stavke.
| Obračun po komadu ugrađenih koševa za smeće. | kom | 1 | 0 | 0
| UKUPNO: |  |  |  | 0
REKAPITULACIJA TROŠKOVA
SADRŽAJ:
I | PRIPREMNI RADOVI |  |  |  | 0
II | ZEMLJANI RADOVI - DONJI POSTROJ |  |  |  | 0
III | GORNJI POSTROJ |  |  |  | 0
IV | OSTALI RADOVI |  |  |  | 0
V | OPREMA IGRALIŠTA |  |  |  | 0
| UKUPNO: |  |  |  | 0
| PDV: |  |  |  | 0
| SVEUKUPNO EUR: |  |  |  | 0
Projektant:
Blaženko Premužić, dipl.ing.građ.