## troškovnik
| Građevina: STEPENASTI ZID GLEDATELJSKE TRIBINE | Broj evidencije: |  |  | List:
| NA IGRALIŠTU KOD DRUŠTV. DOMA U DOLJANU | IZ-62/23
| Investitor: OPĆINA SVETI ILIJA | Projektant: |  |  | Datum:
|  | B. Premužić, dipl.ing.građ. |  |  | 01.2025.
TROŠKOVNIK
TROŠKOVNIK RADOVA
S A D R Ž A J:
I | ZEMLJANI RADOVI
II | TESARSKI RADOVI
III | BETONSKI I ARMIRAČKI RADOVI
NAPOMENA:
Sve radove izvesti prema Zakonu o normizaciji, Hrvatskim normama i Općim tehničkim uvjetima za radove na cestama.
Imovinsko pravna pitanja uređuje Investitor.
Red. br. | Tekstualni opis stavke | jed. mjere | količina | jedinična cijena | ukupna cijena
I | ZEMLJANI RADOVI
1. | Ugradnja šljunka 0/63 mm. Jedinična cijena sadrži troškove nabave, prijevoza, razastiranja, zbijanja i finog planiranja materijala i svega ostalog potrebnog za potpuno dovršenje posla. Obračun po m3 ugrađenog materijala u sraslom stanju. | m3 | 11 | 0 | 0
| UKUPNO: |  |  |  | 0
II | TESARSKI RADOVI
1. | Izrada, montaža i demontaža glatke oplate za tribine. Na mjestima radnih reški treba ugraditi u oplatu trokutaste letvice debljine brida 2,0 cm.
Stavka obuhvaća troškove nabave i dopreme svog potrebnog materijala, izradu i postavljanje glatke (industrijske ili izrađene od blanjanih dasaka) oplate sa svim potrebnim razupiranjima, podupiranjima i ukručenjima, skidanje i čišćenje oplate nakon upotrebe, sve prijevoze, te sve ostalo što je potrebno za potpuni završetak radova.
| Obračun radova po m2 oplate. | m2 | 66 | 0 | 0
| UKUPNO: |  |  |  | 0
Red. br. | Tekstualni opis stavke | jed. mjere | količina | jedinična cijena | ukupna cijena
III | BETONSKI I ARMIRAČKI RADOVI
1. | Betoniranje podložnog betona u građevnoj jami ispod temelja stepenastog zida tribine betonom C12/15 bez oplate u sloju prema nacrtima iz projekta. U cijenu ove stavke uključeno je i čišćenje i priprema građevne jame, izrada, doprema i ugradba betona, te zbijanje i ravnanje do kota prema projektu.
| Jedinična cijena sadrži troškove nabave, utovara materijala, prijevoza, istovara, ugradnje te svega ostaloga što je potrebno za potpuno dovršenje radova. Obračun po m3 ugrađenog betona. | m3 | 6 | 0 | 0
2. | Betoniranje temelja zida, betonom C30/37 razreda izloženosti XC2 i XF3, s dodatkom protiv smrzavanja.
| U cijenu ove stavke uključeno je i čišćenje i priprema gornje površine podloge, izrada, doprema i ugradnja betona, te zbijanje i ravnanje do kota prema projektu, zaštita i njega betona, te sav potreban rad i materijal uključujući izradu dilatacija stiroporom i obradu spojeva. Obračun po m3 ugrađenog betona. | m3 | 22 | 0 | 0
3. | Betoniranje stepenastog zida tribine, betonom C30/37 razreda izloženosti XC2 i XF3, s dodatkom protiv smrzavanja.
| U cijenu ove stavke uključeno je i čišćenje i priprema gornje površine podloge, izrada, doprema i ugradnja betona, te zbijanje i ravnanje do kota prema projektu, zaštita i njega betona, te sav potreban rad i materijal uključujući izradu dilatacija stiroporom i obradu spojeva elastičnim kitom. Obračun po m3 ugrađenog betona. | m3 | 29 | 0 | 0
Red. br. | Tekstualni opis stavke | jed. mjere | količina | jedinična cijena | ukupna cijena
4. | Nabava, ravnanje, siječenje, čišćenje, savijanje te ugradba i vezanje armature od visokovrijednog prirodno tvrdog čelika RA B500B i MA B500B.
U cijenu je uključena nabava, doprema, siječenje, ispravljanje, čišćenje od hrđe, savijanje, postavljanje i vezivanje armature, te svi ostali radovi i materijal (podlošci i sl.) potrebni da se armatura savije i postavi na mjesta točno određena posebnim nacrtima.
Neposredno prije betoniranja mora nadzorni inženjer investitora odnosno predstavnik projektanta pregledati ugrađenu armaturu, uloške i podloške, te utvrditi čistoću oplate nakon čega se smije pristupiti betoniranju.
| rebrasta armatura B500B | kg | 1292 | 0 | 0
| UKUPNO: |  |  |  | 0
REKAPITULACIJA TROŠKOVA
I | ZEMLJANI RADOVI |  |  |  | 0
II | TESARSKI RADOVI |  |  |  | 0
III | BETONSKI I ARMIRAČKI RADOVI |  |  |  | 0
| UKUPNO: |  |  |  | 0
| PDV 25%: |  |  |  | 0
| SVEUKUPNO EUR: |  |  |  | 0