## Troškovnik
Građevina: PARKIRALIŠTE KOD DOMA ZDRAVLJA U BELETINCU |  | Broj evidencije: |  |  | List:
ID-33/20
Investitor: OPĆINA SVETI ILIJA |  | Projektant: |  |  | Datum:
|  | B.PREMUŽIĆ, d.i.g. |  |  | 6.2020.
TROŠKOVNIK
Izvođenje radova na uređenju parkirališta kod ambulante u Beletincu
TROŠKOVNIK RADOVA
S A D R Ž A J:
I | PRIPREMNI RADOVI
II | ZEMLJANI RADOVI
III | GORNJI POSTROJ
NAPOMENA:
Sve radove izvesti prema Zakonu o normizaciji, Hrvatskim normama i Općim tehničkim uvjetima za radove na cestama i prema PTU RTSZAM.
Red. br. | Tekstualni opis stavke | jed. mjere | količina | jedinična cijena | ukupna cijena
I | PRIPREMNI RADOVI
1. | Zamjena postojećih poklopaca ili rešetki onima za teški promet 400 kN HRN EN 124 s amortizirajućom brtvom protiv buke (koji je u primjeni kao tehnološki najbolji prema zahtjevu Investitora). U cijenu uključen sav potreban materijal, prijevoz i rad. | kom | 3 | 0 | 0
2. | Rezanje asfalta debljine do 10 cm na mjestima spojeva nove i postojeće asfaltne konstrukcije. | m' | 28 | 0 | 0
3. | Iskop (rušenje) postojećeg asfaltnog zastora u debljini do d=10 cm. U cijenu uračunati utovar i odvoz do građevine za zbrinjavanje građevinskog otpada koju osigurava Izvođač radova, te njegovo propisno zbrinjavanje. | m2 | 28 | 0 | 0
| UKUPNO: |  |  |  | 0
Red. br. | Tekstualni opis stavke | jed. mjere | količina | jedinična cijena | ukupna cijena
II | ZEMLJANI RADOVI
1. | Fina priprema tampona prije ugradnje asfalta, u debljini 10 cm. U cijenu uključen sav potreban iskop i odvoz, te sav materijal, prijevoz i rad. | m2 | 650 | 0 | 0
| UKUPNO: |  |  |  | 0
Red. br. | Tekstualni opis stavke | jed. mjere | količina | jedinična cijena | ukupna cijena
III | GORNJI POSTROJ
1. | Izrada, dobava, doprema i ugradnja asfaltne mješavine od AC 16 surf 50/70 AG4 M4, za nosivo-habajući sloj asfalta u debljini 6 cm na kolnim površinama, u uvaljanom stanju.
| AC 16 surf 50/70 AG4 M4, d=6 cm | m2 | 650 | 0 | 0
| UKUPNO: |  |  |  | 0
REKAPITULACIJA TROŠKOVA
I | PRIPREMNI RADOVI |  |  |  | 0
II | ZEMLJANI RADOVI |  |  |  | 0
III | GORNJI POSTROJ |  |  |  | 0
| UKUPNO: |  |  |  | 0
| PDV 25%: |  |  |  | 0
| SVEUKUPNO : |  |  |  | 0