## Ulica Željeznički nasip Doljan
| Građevina:IZVOĐENJE RADOVA NA MODERNIZACIJI I REKONS. | Zajednička oznaka projekta |  |  | List:
| NERAZVRTANIH CESTA NA PODRUČJU OPĆINE SVETI ILIJA | TR-17/22
| Investitor: OPĆINA SV. ILIJA | Projektant: |  |  | Datum:
|  | B.Premužić, dipl.ing.građ. |  |  | 09.2023.
TROŠKOVNIK UL. ŽELJEZNIČKI NASIP U NASELJU DOLJAN
Projektant:
Blaženko Premužić, dipl.ing.građ.
TROŠKOVNIK RADOVA
S A D R Ž A J:
I | PRIPREMNI RADOVI
II | ZEMLJANI RADOVI - DONJI POSTROJ
III | GORNJI POSTROJ
NAPOMENA:
Sve radove izvesti prema Zakonu o normizaciji, Hrvatskim normama i Općim tehničkim uvjetima za radove na cestama.
I | PRIPREMNI RADOVI
1. | Strojno rezanje i razbijanje asfalta debljine do 10 cm na mjestima oštećenja postojećih asfaltnih površina. U cijenu uračunati utovar i odvoz razbijenog asfalta na deponiju udaljenu do 5 km.
|  | m2 | 300 | 0 | 0
| UKUPNO: |  |  |  | 0
II | ZEMLJANI RADOVI - DONJI POSTROJ
1. | Iskop i odvoz postojeće kolničke konstrukcije u debljini od 50 cm. Uključen iskop svih postojećih betonskih elemenata koji smetaju.
U cijenu uračunati utovar i odvoz materijala na deponiju udaljenu do 5 km. Obračun po m3 iskopanog materijala u sraslom stanju.
|  | m3 | 150 | 0 | 0
| UKUPNO: |  |  |  | 0
III | GORNJI POSTROJ
1. | Dobava šljunčanog ili tucaničkog materijala 0/63 mm kvalitetnog sastava, te ugradba za donji nosivi sloj (tampon) kolničke konstrukcije u debljini 50 cm.
Potrebna zbijenost Me min=80 MN/m2.
| Obračun po m3 izvedenog tampona. | m3 | 150 | 0 | 0
2. | Izrada, dobava i ugradnja bitumeniziranog nosivohabajućeg sloja asfalta AC 16 surf 50/70 AG4 M4 u debljini 6 cm na kolnim površinama, u uvaljanom stanju. Uključeno premazivanje spojeva starog i novog asfalta bitumenskom emulzijom.
|  | m2 | 300 | 0 | 0
| UKUPNO: |  |  |  | 0
REKAPITULACIJA TROŠKOVA
SADRŽAJ:
I | PRIPREMNI RADOVI |  |  |  | 0
II | ZEMLJANI RADOVI - DONJI POSTROJ |  |  |  | 0
III | GORNJI POSTROJ |  |  |  | 0
| UKUPNO: |  |  |  | 0
| PDV: |  |  |  | 0
| SVEUKUPNO EUR: |  |  |  | 0

## Ulica M. Gupca u Seketinu
| Građevina:IZVOĐENJE RADOVA NA MODERNIZACIJI I REKONS. | Zajednička oznaka projekta |  |  | List:
| NERAZVRTANIH CESTA NA PODRUČJU OPĆINE SVETI ILIJA | TR-17/22
| Investitor: OPĆINA SV. ILIJA | Projektant: |  |  | Datum:
|  | B.Premužić, dipl.ing.građ. |  |  | 09.2023.
TROŠKOVNIK
ULICA M. GUPCA U SEKETINU
Obuhvaćeno asfaltiranje ceste duljine 300 m
Širina asfalta iznosi 3,00 m
Projektant:
Blaženko Premužić, dipl.ing.građ.
TROŠKOVNIK RADOVA
S A D R Ž A J:
I | PRIPREMNI RADOVI
II | ZEMLJANI RADOVI - DONJI POSTROJ
III | GORNJI POSTROJ
NAPOMENA:
Sve radove izvesti prema Zakonu o normizaciji, Hrvatskim normama i Općim tehničkim uvjetima za radove na cestama.
Imovinsko pravna pitanja uređuje Investitor
I | PRIPREMNI RADOVI
1. | Osiguranje radilišta i radova prometnim znakovima i oznakama, samostojećim rampama, koji su vidljivi danju i noću.
|  | komplet | 1 | 0 | 0
| UKUPNO: |  |  |  | 0
II | ZEMLJANI RADOVI - DONJI POSTROJ
1. | Planiranje i porezivanje bankina postojeće ceste grejderom. | m2 | 300 | 0 | 0
| UKUPNO: |  |  |  | 0
III | GORNJI POSTROJ
1. | Izrada i ugradnja asfaltne mješavine za nosivo-habajući sloj od bitumeniziranog materijala po vrućem postupku (O.T.U. st.7.1.1., 7.1.2., 7.1.3., 7.1.4., 7.2.2.), BIT 60 od nesepariranog i djelomično separiranog drobljenog kamenog materijala, kamene sitnež
Gornji bitumenizirani nosivo-habajući sloj (BNHS) sastavljen je od mješavine kamenog brašna, kamenog materijala najveće veličine zrna 16 mm i bitumena kao vezivo.
U jediničnoj cijeni sadržani su svi troškovi nabave materijala, proizvodnje i ugradnje asfaltne mješavine, prijevoz, oprema i svi ostali troškovi potrebni za izvođenje radova.
| BNHS 16B d = 6 cm | m2 | 900 | 0 | 0
| UKUPNO: |  |  |  | 0
REKAPITULACIJA TROŠKOVA
SADRŽAJ:
I | PRIPREMNI RADOVI |  |  |  | 0
II | ZEMLJANI RADOVI - DONJI POSTROJ |  |  |  | 0
III | GORNJI POSTROJ |  |  |  | 0
| UKUPNO: |  |  |  | 0
| PDV: |  |  |  | 0
| SVEUKUPNO EUR: |  |  |  | 0