## troškovnik
| Građevina: ZACJEVLJENJE KANALA ZA OBORINSKU | Broj evidencije: |  |  | List:
| ODVODNJU U BELETINCU - UL. DRAŽENA OBRSTARA | TR-17/24
| Investitor: OPĆINA SV. ILIJA | Projektant: |  |  | Datum:
|  | B. PREMUŽIĆ dipl.ing.građ. |  |  | 04.2024.
TROŠKOVNIK
Projektant:
B. PREMUŽIĆ dipl.ing.građ.
TROŠKOVNIK RADOVA
S A D R Ž A J:
I | PRIPREMNI RADOVI
II | ZEMLJANI RADOVI
III | CESTOVNA ODVODNJA
NAPOMENA:
Sve radove izvesti prema Zakonu o normizaciji, Hrvatskim normama i Općim tehničkim uvjetima za radove na cestama.
Imovinsko pravna pitanja uređuje Investitor.
Red. br. | Tekstualni opis stavke | jed. mjere | količina | jedinična cijena | ukupna cijena
I | PRIPREMNI RADOVI
1. | Osiguranje radilišta i radova prometnim znakovima i oznakama, samostojećim rampama i svjetlosnim signalima koji su vidljivi danju i noću.
Izrada privremene regulacije prometa dok traju radovi na način da se promet kanalizira naizmjeničnim propuštanjem vozila.
Uključena i izrada eventualnog crteža privremene regulacije prometa s odobrenjem nadležnih upravnih tijela.
Uključen sav potreban materijal, prijevoz i radna snaga na izradi, postavljanju i provedbi privremene regulacije prometa.
| Obračun po kompletu. | komplet | 1 | 0 | 0
| UKUPNO: |  |  |  | 0
Red. br. | Tekstualni opis stavke | jed. mjere | količina | jedinična cijena | ukupna cijena
II | ZEMLJANI RADOVI
1. | Grubo planiranje dna postojećeg kanalskog rova zbog osiguravanja kontinuiranog pada buduće nivelete, uz dodavanje ili odsjecanje do 15 cm tla. | m2 | 90 | 0 | 0
2. | Nasipavanje dna rova pijeskom u sloju od 15 cm i fino planiranje u nagibu pod kojim se polažu cijevi. U cijenu uključen sav potreban materijal, prijevoz i radna snaga. | m3 | 16 | 0 | 0
3. | Zatrpavanje rova kamenim materijalom 0/16 mm, uz pažljivo nabijanje (Me=40 MPa) u slojevima debljine 30 cm. U cijenu uključen sav potreban materijal, prijevoz i radna snaga. | m3 | 185 | 0 | 0
4. | Izrada zelenih površina zacjevljenog jarka, dopremom i ugradbom rastresitog humusnog tla iz otkopa ili pozajmišta. Debljina sloja 5-15 cm. Uključeni svi radovi i materijal, te usitnjavanje tla, sijanje travne smjese 3 dag po m2, ježenje, valjanje, vlaženje i održavanje do nicanja travnjaka.
| Obračun po m2 zatravljene površine. | m2 | 85 | 0 | 0
| UKUPNO: |  |  |  | 0
Red. br. | Tekstualni opis stavke | jed. mjere | količina | jedinična cijena | ukupna cijena
III | CESTOVNA ODVODNJA
1. | Dobava, doprema i razvažanje uz rov te montaža betonskih centrifugiranih kanalizacijskih cijevi sa spojem na utor i pero, dužine 1,0 m. U cijenu uključiti svu potrebnu pripremu i ugradnju cijevi.
Alternativno je moguća ugradnja rebrastih kanalizacijskih cijevi od PE-HD-a, dužine 6,0 m, sa spajanjem pomoću spojnice i brtve, uz obaveznu prethodnu suglasnost Investitora.
U cijenu uključen sav potreban rad, prijevoz i materijal. Obračun po m’ montiranog cjevovoda. Cijevi se polažu na već pripremljenu podlogu u rovu. Spajanje cijevi izvesti prema uputstvu proizvođača.
| cijev DN 500 mm (unutarnji promjer) | m' | 141 | 0 | 0
2. | Izvedba revizijskog okna oborinske kanalizacije od vodonepropusnog betona C 25/30 u glatkoj oplati (7 komada). Površine dna, stijena i kinete obraditi cementnim mortom do crnog sjaja, rubovi kineta moraju biti zaobljeni.
Zemljani radovi obračunavaju se posebno, svi ostali radovi, kao i potreban materijal, izrada i montaža oplate i armature sadržani su ovom stavkom, sve komplet gotovo s priključkom na cjevovod.
Okno je svijetle veličine 100 x 80 cm, debljine zidova i podne ploče 20 cm, a pokrovne ploče 15 cm, s lijevano željeznim poklopcem svijetle veličine 60 x 60 cm, nosivosti 40 tona.
(Varijanta: izvedba montažnog revizijskog okna odgovarajućih dimenzija od okruglih cijevi)
| vodonepropusni beton | m3 | 9.8 | 0 | 0
| dvostruka glatka oplata | m2 | 91 | 0 | 0
| štapna armatura B-500B | kg | 850 | 0 | 0
| mrežna armatura MAG Q-335 | kg | 390 | 0 | 0
| lijev. željezni poklopac, vel. 600x600 mm, nosivosti 40 t | kom | 7 | 0 | 0
Red. br. | Tekstualni opis stavke | jed. mjere | količina | jedinična cijena | ukupna cijena
3. | Izvedba slivnika s taložnicom za prihvat vode preko rešetke.
Iskop rova prosječne dubine 1,50 m s utovarom i odvozom viška materijala do 5 km. Uključen ručni iskop uz postojeće instalacije, s odvozom materijala, kao i po potrebi strojno rezanje postojećeg asfalta.
Dobava i doprema materijala, te izrada tijela slivnika od betonskih cijevi profila 50 cm, HRN EN 1916. Betoniranje dna taložnice, obloge cijevi betonom C16/20 d=20 cm, ubetoniranje ljevanoželjezne rešetke dim. 40/40 cm za teški promet, HRN EN 124.
Izvedba svih spojeva za dotok i odtok vode. U beton se dodaju aditivi za vodonepropusnost. Slivnik se ispituje na vodonepropusnost. Dubina taložnice slivnika minimalno 1,00 m.
| U cijenu uključen sav potreban materijal, prijevoz i radna snaga. Uključeno čišćenje postojećeg cjevovoda, okna i slivnika sa uspostavom uredne i funkcionalne odvodnje. | kom | 7 | 0 | 0
4. | Izvedba kanalizacijskog priključnog cjevovoda od PP ili PVC cijevi DN 20 cm s ojačanom stijenkom klase SN8.
Iskop rova dubine 1,0-2,0 m s utovarom i odvozom tla do 5 km. Uključen otkop i postojećih instalacija uz pozorni ručni rad, s odvozom materijala, kao i strojno rezanje postojećeg asfalta.
Kod iskopa na postojećem asfaltu prethodno izvršiti strojno rezanje asfalta s utovarom, odvozom i zbrinjavanjem istog.
Uključeno razupiranje rova. Planiranje dna rova ručno. Izrada posteljice od pijeska d = 10 cm.
Dobava atestiranih cijevi za kanalizaciju s potrebnom tjemenom nosivošću i postava za smjer i nagib odvodnje. Izrada obloge cijevi, te zaštitnog sloja nad tjemenom cijevi d = 30 cm od kamene sitneži uz lagano zbijanje. Zatrpavanje rova isključivo šljunkom uz zbijanje po slojevima od 30 cm.
Prije zatrpavanja cjevovod se ispituje na vodonepropusnost. Prije ispitivanja izvršiti mehaničko čišćenje unutrašnjosti cjevovoda. Kod malog nadsloja (manje od 70 cm) ugraditi cijev u betonsku oblogu d = 20 cm ili na drugi način osigurati tjemenu nosivost.
Uključena izrada proboja i spoja za dotok i odtok vode, kao i potrebni fazoni i brtveni materijal.
U cijenu uključen sav potreban materijal, prijevoz i radna snaga. Obračun po m' izvedenog cjevovoda.
| PP klase SN8 DN 20 cm | m' | 10 | 0 | 0
| UKUPNO: |  |  |  | 0
REKAPITULACIJA TROŠKOVA
I | PRIPREMNI RADOVI |  |  |  | 0
II | ZEMLJANI RADOVI |  |  |  | 0
III | CESTOVNA ODVODNJA |  |  |  | 0
| UKUPNO: |  |  |  | 0
| PDV 25%: |  |  |  | 0
| SVEUKUPNO EUR: |  |  |  | 0