## Troškovnik
Troškovnik - Izvođenje fasaderskih radova na manje zahtjevoj zgradi poslovne namjene - poljoprivredna trgovina i ljekarna u Svetom Iliji - Evidencijski broj nabave JN 05-2021, CPV 45400000-1
| Fasaderski radovi | jedinična mjera | količina |  | ukupno
1 | Oblaganje fasade toplinskom izolacijom od kamene vune debljine 14 cm, komplet sa pripremom podloge, materijalom, ljepljenjem i pripremom za finalnu obradu navlačenjem -sve kao ETICS sustav. Izrada obloge po pravilima struke. U cijeni uključivo:
- dobava, montaža i demontaža potrebne fasadne radne skele prema praviilima zaštie na radu,
- priprema podloge i potrebno poravnanje, te premaz fasadne podloge,
- dobava materijala i izrada toplinske fasadne obloge ETICS sustava prema uputstvu proizvođača i to toplinskom izolacijom od kamene vune u debljini 14 cm sa horizontalnim vlakancima, uključivo i alkalno otporna staklena mrežica, uglovni te okapni profili sa sidrenim mrežicama, sokl lajsnom, ojačanje uglova fasadnih otvora dodatnom mrežicom. Debljina fasadnog sloja ljepila prije navlačenja finalne fasadne strukture je minimalno 5 mm,
Obračun po m2 izvedene toplinske obloge fasade. Otvori veći od 3 m2 se ne odbijaju, špalete šire od 20 cm se dodaju u površinu izvedene toplinske izolacije. U cijeni i obloga špaleta sa polistirenom d=4 cm.
|  | m2 | 353
2 | Oblaganje sokla fasade ustabiljenim ekstrudiranim polistirenom (XPS) vsine do kote -0,20, (visina postojećeg sokla) debljine 8 cm, komplet sa pripremom podloge, materijalom, ljepljenjem i pripremom za finalnu obradu navlačenjem -sve kao ETICS sustav. Izrada obloge po pravilima struke. U cijeni uključivo:
- priprema podloge i potrebno poravnanje fasadne plohe žbukom minimalne kvalitete ljepila za postavu EPS-a,
- dobava materijala i izrada toplinske fasadne obloge ETICS sustava prema uputstvu proizvođača i to toplinskom izolacijom XPS debljine 8 cm, uključivo i alkalno otporna staklena mrežica, učvršćenje ploča tiplima i to minimalno 5 komada po m2 obloge, uglovni profili sa sidrenim mrežicama, sokl lajsnom, ojaačanje uglova fasadnih otvora dodatnom mrežicom. Oblogu izvesti min 10 cm od ispod finalno zaravnatog okolnog terena. Debljina fasadnog sloja ljepila prije navlačenja finalne fasadne strukture je minimalno 6 mm,
Obračun po m2 izvedene toplinske obloge sokla
|  | m2 | 17.4
3 | Navlačenje finalne obrade fasade plemenitom fasadnom akrilnom ili silikatnom žbukom granulacije do 1,5 mm, uključivo i potreban pred premaz. Boja po izboru naručitelja. Obračun po m2 izvedene žbuke. Prije navlačenja plohe moraju biti ravne, otprašene, čvrste i suhe. | m2 | 353
4 | Dobava materijala i izrada završnog sloja fasade sokla zgrade kulirplastom -akrilatna žbuka na bazi umjetnih smola, nanosom granulacije do 1,5 mm, sa prethodnom impregnacijom po pravilu struke. Nanos u boji po izboru investitora. | m2 | 17.4
5 | Dobava materijala i postava kamenih granitnih vanjskih klupčica debljine 3 cm na prozore objekta. Klupčice širine do 25 cm (granit do 550 kn/m2 ). Obračun po m2 ugrađene klupice. | m2 | 3
| Ukupno: | kn
| Fasaderski radovi (ukupno) | kn |  | #REF!
| PDV (25%) | kn
| Sveukupno sa PDV-om | kn
U ______________ 2021. godine.
jedinčna cijena