## List1
| Građevina: REKONSTRUKCIJA NERAZVRSTANIH CESTA | Oznaka projekta |  |  | List:
| NA PODRUČJU OPĆINE SV. ILIJA - 2021.g. | TR-02/21
| Investitor: OPĆINA SV. ILIJA | Projektant: |  |  | Datum:
|  | B.Premužić, dipl.ing.građ. |  |  | 01.2021.
TROŠKOVNIK
KRIŽANEC - ODVOJAK ULICE LJ. GAJA (do k.br. 28)
Obuhvaćeno asfaltiranje makadama Odvojka Ulice Lj. Gaja u Križancu - do k.br. 28
- širine 3,0 m, dužine 40,0 m
TROŠKOVNIK RADOVA
S A D R Ž A J:
I | PRIPREMNI RADOVI
II | ZEMLJANI RADOVI - DONJI POSTROJ
III | GORNJI POSTROJ
NAPOMENA:
Sve radove izvesti prema Zakonu o normizaciji, Hrvatskim normama i Općim tehničkim uvjetima za radove na cestama.
Izvođač je dužan sam u cijenu uključiti utvrđivanje tlocrtnog položaja ceste (iskolčenje).
Imovinsko pravna pitanja uređuje Investitor.
Red. br. | Tekstualni opis stavke | jed. mjere | količina | jedinična cijena | ukupna cijena
I | PRIPREMNI RADOVI
1. | Osiguranje radilišta i radova prometnim znakovima i oznakama, samostojećim rampama i svjetlosnim signalima koji su vidljivi danju i noću.
| Izrada privremene regulacije prometa dok traju radovi na način da se preusmjerava prometni tok i da se promet kanalizira naizmjeničnim propuštanjem vozila. | komplet | 1 | 0 | 0
2. | Rezanje asfalta debljine do 10 cm na mjestu spoja nove i postojeće asfaltne konstrukcije. | m' | 10 | 0 | 0
3. | Razbijanje asfalta nakon rezanja na mjestima oštećenja. U cijenu uračunati utovar i odvoz razbijenog asfalta na deponiju udaljenu do 5 km. | m2 | 5 | 0 | 0
| UKUPNO: |  |  |  | 0
II | ZEMLJANI RADOVI - DONJI POSTROJ
1. | Planiranje i porezivanje postojeće makadamske ceste grejderom. | m2 | 180 | 0 | 0
2. | Iskop humusa debljine 20-30 cm do zdravog temeljnog tla.
Široki iskop tla “C" kategorije i postojećeg terena za novu konstrukciju kod uklopa na početku i na kraju predmetne dionice ceste, te na mjestima kolnih ulaza.
Izvođač je dužan dati jedinstvenu cijenu za iskop materijala na osnovu vlastite procjene kategorije materijala uvidom na terenu.
Iskopani materijal (humus i zdrava zemlja) se djelomično deponira sa strane za odvoz na deponiju koju određuje Investitor.
U cijenu uključen sav rad kao i potrebna sredstva za izradu iskopa.
Uključen i ručni iskop kod eventualnih instalacija.
| Obračun po m3 iskopanog tla u sraslom stanju. | m3 | 35 | 0 | 0
3. | Prijevoz iskopanog tla. Utovar i odvoz na mjesnu deponiju na udaljenosti do 5 km. Obračun po m3 odvezenog i zbrinutog materijala u sraslom stanju. | m3 | 35 | 0 | 0
4. | Izrada bankina širine 0,5 m, od drobljenog asfalta, granulacije 0/16 mm. Debljina sloja u zbijenom stanju iznosi 10 cm. Uključeno zbijanje do Ms ³ 40 MN/m². | m' | 80 | 0 | 0
| UKUPNO: |  |  |  | 0
Red. br. | Tekstualni opis stavke | jed. mjere | količina | jedinična cijena | ukupna cijena
III | GORNJI POSTROJ
1. | Dobava šljunčanog ili tucaničkog materijala 0/60 mm kvalitetnog sastava HRN U.B1.018, te ugradba za donji nosivi sloj (tampon) kolničke konstrukcije u debljini 30 cm na kolnim površinama.
Potrebna zbijenost Me min=60 MN/m2.
| Obračun po m3 izvedenog tampona. | m3 | 55 | 0 | 0
2. | Čišćenje asfaltne konstrukcije, te štrcanje bitumenskom emulzijom na mjestima spojeva (0,30 kg/m2). | m2 | 10 | 0 | 0
3. | Izrada, dobava i ugradnja bitumeniziranog nosivo habajućeg sloja asfalta BNHS 0/16 u debljini 6 cm na kolnim površinama, u uvaljanom stanju.
| BNHS 16 d=6 cm | m2 | 130 | 0 | 0
| UKUPNO: |  |  |  | 0
REKAPITULACIJA TROŠKOVA
SADRŽAJ:
I | PRIPREMNI RADOVI |  |  |  | 0
II | ZEMLJANI RADOVI - DONJI POSTROJ |  |  |  | 0
III | GORNJI POSTROJ |  |  |  | 0
| UKUPNO: |  |  |  | 0
| PDV: |  |  |  | 0
| SVEUKUPNO kn: |  |  |  | 0