## List1
| Građevina: REKONSTRUKCIJA NERAZVRSTANIH CESTA | Zajednička oznaka projekta |  | List:
| NA PODRUČJU OPĆINE SV. ILIJA - 2017.g. | TR-05/17
| Investitor: OPĆINA SV. ILIJA | Projektant: |  | Datum:
|  | B.Premužić, dipl.ing.građ. |  | 02.2017.
TROŠKOVNIK
CESTE U KRIŽANCU - ODVOJAK VINOGRADSKE ULICE
Obuhvaćeno asfaltiranje ceste duljine 130 m
Širina asfalta iznosi 3,0 m
TROŠKOVNIK RADOVA
S A D R Ž A J:
I | PRIPREMNI RADOVI
II | ZEMLJANI RADOVI - DONJI POSTROJ
III | GORNJI POSTROJ
NAPOMENA:
Sve radove izvesti prema Zakonu o normizaciji, Hrvatskim normama i Općim tehničkim uvjetima za radove na cestama.
I | PRIPREMNI RADOVI
1. | Iskolčenje profila i točaka s osiguranjem i obilježavanjem istih za sve faze izvođenja radova. U cijenu ulazi sav potreban materijal, prijevoz i radna snaga. | m' | 130 | 0
2. | Osiguranje radilišta i radova prometnim znakovima i oznakama, samostojećim rampama i svjetlosnim signalima koji su vidljivi danju i noću.
| Izrada privremene regulacije prometa dok traju radovi na način da se preusmjerava prometni tok i da se promet kanalizira naizmjeničnim propuštanjem vozila. | komplet | 1 | 0
| UKUPNO: |  |  | 0
II | ZEMLJANI RADOVI - DONJI POSTROJ
1. | Planiranje i porezivanje postojeće ceste grejderom.
|  | m2 | 520 | 0
2. | Iskop humusa debljine 20-30 cm do zdravog temeljnog tla.
Široki iskop tla “C" kategorije i postojećeg terena za novu konstrukciju na mjestima kolnih ulaza i na mjestima spojeva s postojećom asfaltnom konstrukcijom. Izvođač je dužan dati jedinstvenu cijenu za iskop materijala na osnovu vlastite procjene kategorije materijala uvidom na terenu.
Iskopani materijal (humus i zdrava zemlja) se djelomično deponira sa strane za odvoz na deponiju koju određuje Investitor.
U cijenu uključen sav rad kao i potrebna sredstva za izradu iskopa.
Uključen i ručni iskop kod eventualnih instalacija.
Obračun po m3 iskopanog tla u sraslom stanju.
| HRN U.E1.010 | m3 | 90 | 0
3. | Prijevoz iskopanog tla. Utovar i odvoz na mjesnu deponiju na udaljenosti do 5 km. Obračun po m3 odvezenog i zbrinutog materijala u sraslom stanju. | m3 | 90 | 0
4. | Planiranje i profiliranje posteljice na potrebnu ravnost i nagibe (min 4%).Mehanička stabilizacija posteljice (CBR min 5-8%).
HRN U.E1.010
| HRN U.E8.010 | m2 | 520 | 0
5. | Izrada bankina širine 0,5 m, od mješavine drobljene vapnenačke ispune i zemlje. Debljina sloja u zbijenom stanju iznosi 10 cm. Uključeno zbijanje do Ms ³ 40 MN/m².
|  | m' | 260 | 0
| UKUPNO: |  |  | 0
III | GORNJI POSTROJ
1. | Dobava šljunčanog ili tucaničkog materijala 0/32 mm kvalitetnog sastava HRN U.B1.018, te ugradba za donji nosivi sloj (tampon) kolničke konstrukcije u debljini 35 cm na kolnim površinama.
Potrebna zbijenost Me min=60 MN/m2.
HRN U.B1.046
HRN U.E9.020
HRN U.E9.022
| Obračun po m3 izvedenog tampona. | m3 | 195 | 0
2. | Čišćenje asfaltne konstrukcije, te štrcanje bitumenskom emulzijom na mjestima spojeva i presvlačenja asfaltbetonom (0,30 kg/m2). Uključuje i čišćenje i štrcanje postojećih betonskih i asfaltnih površina u svrhu novog asfaltiranja.
| HRN U.M3.020 | m2 | 5 | 0
3. | Izrada, dobava i ugradnja bitumeniziranog nosivo habajućeg sloja asfalta BNHS 0/16 u debljini 6 cm na kolnim površinama, u uvaljanom stanju.
HRN U.E9.021
| BNHS 16 d=6 cm | m2 | 410 | 0
| UKUPNO: |  |  | 0
REKAPITULACIJA TROŠKOVA
SADRŽAJ:
I | PRIPREMNI RADOVI |  |  | 0
II | ZEMLJANI RADOVI - DONJI POSTROJ |  |  | 0
III | GORNJI POSTROJ |  |  | 0
| UKUPNO: |  |  | 0
| PDV: |  |  | 0
| SVEUKUPNO kn: |  |  | 0