## Tomaševec B.
| Građevina: NOVA UZDIGNUTA PLOHA S PJEŠAČKIM PRIJELAZOM NA |  |  | Broj evidencije: | List:
| ŽC 2086 U ULICI BANA JELAČIĆA U NASELJU TOMAŠEVEC B. |  |  | EL-60/23-1
| Naručitelj: OPĆINA SVETI ILIJA |  | Projektant: |  | Datum:
| Trg Josipa Godrijana 2, 42214 Sveti Ilija |  | M. Njegovec, mag.ing.aedif. |  | 09.2023.
TROŠKOVNIK RADOVA
Projektant:
M. Njegovec, mag.ing.aedif.
TROŠKOVNIK RADOVA
S A D R Ž A J:
I | PRIPREMNI RADOVI
II | ZEMLJANI RADOVI
III | GORNJI POSTROJ
IV | PROMETNA SIGNALIZACIJA
NAPOMENA:
Sve radove izvesti prema Zakonu o normizaciji, Hrvatskim normama i Općim tehničkim uvjetima za radove na cestama.
Imovinsko pravna pitanja uređuje Investitor.
Red. br. | Tekstualni opis stavke | jed. mjere | količina | jedinična cijena | ukupna cijena
I | PRIPREMNI RADOVI
1. | Iskolčenje predmetnog zahvata s osiguranjem i obilježavanjem točaka za sve faze izvođenja radova. U cijenu ulazi sav potreban materijal, prijevoz i radna snaga. | komplet | 1 | 0 | 0
2. | Osiguranje radilišta i radova prometnim znakovima i oznakama, samostojećim rampama i svjetlosnim signalima koji su vidljivi danju i noću.
Izrada privremene regulacije prometa dok traju radovi na način da se promet kanalizira naizmjeničnim propuštanjem vozila.
Uključena i izrada crteža privremene regulacije prometa s odobrenjem nadležnih upravnih tijela.
Uključen sav potreban materijal, prijevoz i radna snaga na izradi, postavljanju i provedbi privremene regulacije prometa.
| Obračun po kompletu. | komplet | 1 | 0 | 0
3. | Rušenje postojećih betonskih rubnjaka i ostalih betonskih elemenata koji smetaju. Utovar i odvoz do građevine za zbrinjavanje građevinskog otpada koju osigurava Izvođač radova, te njegovo propisno zbrinjavanje.
| betonski elementi | m3 | 5 | 0 | 0
4. | Rezanje asfalta debljine do 12 cm na mjestima spojeva nove i postojeće asfaltne konstrukcije, te kod rezanja asfalta (zareza) za izvedbu uzdignute plohe. U cijenu uključen sav potreban materijal, prijevoz i radna snaga. | m' | 50 | 0 | 0
5. | Rušenje (iskop) postojećeg asfalta nakon rezanja na svim potrebnim mjestima. U cijenu uračunati utovar i odvoz do građevine za zbrinjavanje građevinskog otpada koju osigurava Izvođač radova, te njegovo propisno zbrinjavanje. | m2 | 15 | 0 | 0
| UKUPNO: |  |  |  | 0
Red. br. | Tekstualni opis stavke | jed. mjere | količina | jedinična cijena | ukupna cijena
II | ZEMLJANI RADOVI
1. | Široki iskop tla “C" kategorije i postojećeg terena za novu konstrukciju nogostupa.
Iskopani materijal (humus i zdrava zemlja) se djelomično deponira sa strane za ponovnu upotrebu ili za odvoz.
U cijenu uključen sav rad i prijevoz, te potrebna sredstva za izradu iskopa.
Uključen i ručni iskop kod eventualnih instalacija, okana i objekata.
| Obračun po m3 iskopanog tla u sraslom stanju. | m3 | 30 | 0 | 0
2. | Prijevoz iskopanog tla. Utovar i odvoz građevinskog otpada do građevine za zbrinjavanje građ. otpada koju osigurava Izvođač radova, te njegovo propisno zbrinjavanje. Obračun po m3 odvezenog i zbrinutog materijala u sraslom stanju. | m3 | 30 | 0 | 0
3. | Planiranje i profiliranje posteljice na potrebnu ravnost i nagibe (minimum 3-4%). Mehanička stabilizacija posteljice (CBR min 5-8%). | m2 | 60 | 0 | 0
4. | Izrada zelenih površina uz vanjski rub nogostupa, dobavom, dopremom i ugradbom rastresitog humusnog tla iz otkopa ili pozajmišta. Debljina sloja 15-20 cm.
Uključeni svi radovi, prijevoz i materijal, te usitnjavanje tla, sijanje travne smjese 3 dag po m2, ježenje, valjanje, vlaženje i održavanje do nicanja travnjaka.
| Obračun po m2 zatravljene površine. | m2 | 30 | 0 | 0
| UKUPNO: |  |  |  | 0
Red. br. | Tekstualni opis stavke | jed. mjere | količina | jedinična cijena | ukupna cijena
III | GORNJI POSTROJ
1. | Dobava i doprema šljunčanog ili tucaničkog materijala 0/63 mm kvalitetnog sastava, te ugradba za donji nosivi sloj (tampon) u debljini 45 cm na sanaciji kolnika, te 30 cm na nogostupu.
Potrebna zbijenost Me min=100 MN/m2 za kolnik, te Me min=60 MN/m2 za nogostup.
| Obračun po m3 izvedenog tampona. | m3 | 25 | 0 | 0
2. | Dobava i doprema rubnjaka, te postava na betonsku podlogu C16/20 s 0,07 m3 betona po m' rubnjaka.
Rubnjaci trebaju biti izrađeni od visokovrijednog betona C40/50. Reške (5 mm) treba fugirati do dubine 3 cm masom za ispunu otpornu na atmosferilije, natrijev klorid, insolaciju i naftne derivate. Boja u svemu prema pigmentima (boji) rubnjaka.
a. | Rubnjaci 15/25/100 cm | m' | 15 | 0 | 0
b. | Mali rubnjaci 8/20/50 cm | m' | 30 | 0 | 0
Napomena:
Na kolnim ulazima i prijelazima nogostupa preko rubnjaka isti se postavljaju polegnuto položeni ili upušteni +3 cm od asfalta. Izvode se rampe od asfalta širine min 1,0 m u nagibu do 7%.
3. | Izrada, dobava, doprema i ugradnja asfaltne mješavine od AC 22 base 50/70 AG6 M1, za donji nosivi sloj asfalta u debljini 6 cm na sanaciji kolnika, u uvaljanom stanju.
| AC 22 base 50/70, AG6 M1, d=6 cm (teško prometno opterećenje) | m2 | 3 | 0 | 0
4. | Izrada, dobava, doprema i ugradnja asfaltne mješavine od AC 11 surf 45/80-65 AG1 M1, za habajući sloj asfalta u debljini 4 cm na sanaciji kolnika, u uvaljanom stanju.
| AC 11 surf 45/80-65 AG1 M1, d=4 cm (teško prometno opterećenje) | m2 | 3 | 0 | 0
5. | Izrada, dobava, doprema i ugradnja asfaltne mješavine od AC 11 surf 45/80-65 na kolniku kod izgradnje uzdignute plohe, za nosivo-habajući sloj asfalta, za oblikovanje geometrije uzdignute plohe.
| AC 11 surf 45/80-65, d=0-6 cm (uzdignuta ploha) | m3 | 2 | 0 | 0
Red. br. | Tekstualni opis stavke | jed. mjere | količina | jedinična cijena | ukupna cijena
6. | Izrada, dobava, doprema i ugradnja asfaltne mješavine od AC 11 surf 50/70 AG4 M4, za nosivo-habajući sloj asfalta u debljini 5 cm na nogostupu, u uvaljanom stanju.
| AC 11 surf 50/70 AG4 M4, d=5 cm (lako prometno opterećenje) | m2 | 45 | 0 | 0
7. | Čišćenje asfaltne konstrukcije, te štrcanje bitumenskom emulzijom na mjestima spojeva asfaltbetonom. | m2 | 15 | 0 | 0
| UKUPNO: |  |  |  | 0
Red. br. | Tekstualni opis stavke | jed. mjere | količina | jedinična cijena | ukupna cijena
IV | PROMETNA SIGNALIZACIJA
1. | Izrada, dobava, doprema i postava novih prometnih znakova na aluminijskim ili pocinčanim stupovima u betonskom temelju. Stavka uključuje učvršćivanje znaka betonom.
Prometni znakovi moraju biti izrađeni i postavljeni u svemu prema “Pravilniku o prometnim znakovima, signalizaciji i opremi na cestama” NN broj 92/19, i pripadnim normama.
Znakovi (ploče) trebaju imati aluminijski okvir i foliju određenog stupnja retrorefleksije.
a. | znakovi A09 (trokut 60/60/60cm), B30 (okrugli 2r=60cm, za 40km/h) i E02 (pravokutnik 60x30cm, za 300m) utisnuti na zelenoj kontrastnoj fluorescentnoj ploči dimenzija 80x180cm | kom | 2 | 0 | 0
b. | znak C02 (kvadrat 60x60 cm) | kom | 2 | 0 | 0
c. | znak E19 (pravokutnik 60x30 cm) | kom | 2 | 0 | 0
d. | znak K12-2 (pravokutnik 30x100cm) | kom | 2 | 0 | 0
e. | znak K12-3 (pravokutnik 30x100cm) | kom | 2 | 0 | 0
2. | Demontaža i ponovno postavljanje (premještanje) prometnog znaka na trasi. U cijenu je uključen sav potreban rad, prijevoz i materijal. Obračun po komadu demontiranog i ponovno postavljenog znaka. | kom | 1 | 0 | 0
3. | Izvlačenje reflektirajućih crta i oznaka na kolniku. Ovaj rad obuhvaća izradu oznaka na kolniku za reguliranje prometa koje su definirane Pravilnikom i OTU-om.
Rad mora biti obavljen u skladu s projektom, propisima, programom kontrole i osiguranja kakvoće, projektom organizacije građenja, zahtjevima nadzornog inženjera i OTU-om.
U cijenu ulazi sav rad, materijal, prijevoz i sve ostalo što je potrebno za potpuni dovršetak posla uključujući potrebna ispitivanja kakvoće materijala i rada.
a. | bijela puna i isprekidana crta širine 15 cm (H01-H04) | m' | 20 | 0 | 0
b. | isprekidana crta zaustavljanja širine 50 cm (H15) | m' | 6 | 0 | 0
c. | zebra širine 3,00 m (H19) | m2 | 20 | 0 | 0
d. | iscrtavanje uzdignute plohe venecijansko crvenom bojom | m2 | 35 | 0 | 0
e. | oznake za označavanje uzdignute plohe za smirivanje prometa - žuta boja (H55-1, H55-3) | komplet | 1 | 0 | 0
| UKUPNO: |  |  |  | 0
REKAPITULACIJA TROŠKOVA
I | PRIPREMNI RADOVI |  |  |  | 0
II | ZEMLJANI RADOVI |  |  |  | 0
III | GORNJI POSTROJ |  |  |  | 0
IV | PROMETNA SIGNALIZACIJA |  |  |  | 0
| UKUPNO: |  |  |  | 0
| PDV 25%: |  |  |  | 0
| SVEUKUPNO EUR: |  |  |  | 0

## Doljan
| Građevina: NOVA UZDIGNUTA PLOHA S PJEŠAČKIM PRIJELAZOM NA |  |  | Broj evidencije: | List:
| ŽC 2086 U ULICI BANA JELAČIĆA U NASELJU DOLJAN |  |  | EL-60/23-2
| Naručitelj: OPĆINA SVETI ILIJA |  | Projektant: |  | Datum:
| Trg Josipa Godrijana 2, 42214 Sveti Ilija |  | M. Njegovec, mag.ing.aedif. |  | 09.2023.
TROŠKOVNIK RADOVA
Projektant:
M. Njegovec, mag.ing.aedif.
TROŠKOVNIK RADOVA
S A D R Ž A J:
I | PRIPREMNI RADOVI
II | ZEMLJANI RADOVI
III | GORNJI POSTROJ
IV | PROMETNA SIGNALIZACIJA
NAPOMENA:
Sve radove izvesti prema Zakonu o normizaciji, Hrvatskim normama i Općim tehničkim uvjetima za radove na cestama.
Imovinsko pravna pitanja uređuje Investitor.
Red. br. | Tekstualni opis stavke | jed. mjere | količina | jedinična cijena | ukupna cijena
I | PRIPREMNI RADOVI
1. | Iskolčenje predmetnog zahvata s osiguranjem i obilježavanjem točaka za sve faze izvođenja radova. U cijenu ulazi sav potreban materijal, prijevoz i radna snaga. | komplet | 1 | 0 | 0
2. | Osiguranje radilišta i radova prometnim znakovima i oznakama, samostojećim rampama i svjetlosnim signalima koji su vidljivi danju i noću.
Izrada privremene regulacije prometa dok traju radovi na način da se promet kanalizira naizmjeničnim propuštanjem vozila.
Uključena i izrada crteža privremene regulacije prometa s odobrenjem nadležnih upravnih tijela.
Uključen sav potreban materijal, prijevoz i radna snaga na izradi, postavljanju i provedbi privremene regulacije prometa.
| Obračun po kompletu. | komplet | 1 | 0 | 0
3. | Rušenje postojećih betonskih rubnjaka i ostalih betonskih elemenata koji smetaju. Utovar i odvoz do građevine za zbrinjavanje građevinskog otpada koju osigurava Izvođač radova, te njegovo propisno zbrinjavanje.
| betonski elementi | m3 | 3 | 0 | 0
4. | Rezanje asfalta debljine do 12 cm na mjestima spojeva nove i postojeće asfaltne konstrukcije, te kod rezanja asfalta (zareza) za izvedbu uzdignute plohe. U cijenu uključen sav potreban materijal, prijevoz i radna snaga. | m' | 60 | 0 | 0
5. | Rušenje (iskop) postojećeg asfalta nakon rezanja na svim potrebnim mjestima. U cijenu uračunati utovar i odvoz do građevine za zbrinjavanje građevinskog otpada koju osigurava Izvođač radova, te njegovo propisno zbrinjavanje. | m2 | 20 | 0 | 0
| UKUPNO: |  |  |  | 0
Red. br. | Tekstualni opis stavke | jed. mjere | količina | jedinična cijena | ukupna cijena
II | ZEMLJANI RADOVI
1. | Široki iskop tla “C" kategorije i postojećeg terena za novu konstrukciju nogostupa.
Iskopani materijal (humus i zdrava zemlja) se djelomično deponira sa strane za ponovnu upotrebu ili za odvoz.
U cijenu uključen sav rad i prijevoz, te potrebna sredstva za izradu iskopa.
Uključen i ručni iskop kod eventualnih instalacija, okana i objekata.
| Obračun po m3 iskopanog tla u sraslom stanju. | m3 | 36 | 0 | 0
2. | Prijevoz iskopanog tla. Utovar i odvoz građevinskog otpada do građevine za zbrinjavanje građ. otpada koju osigurava Izvođač radova, te njegovo propisno zbrinjavanje. Obračun po m3 odvezenog i zbrinutog materijala u sraslom stanju. | m3 | 36 | 0 | 0
3. | Planiranje i profiliranje posteljice na potrebnu ravnost i nagibe (minimum 3-4%). Mehanička stabilizacija posteljice (CBR min 5-8%). | m2 | 72 | 0 | 0
4. | Izrada zelenih površina uz vanjski rub nogostupa, dobavom, dopremom i ugradbom rastresitog humusnog tla iz otkopa ili pozajmišta. Debljina sloja 15-20 cm.
Uključeni svi radovi, prijevoz i materijal, te usitnjavanje tla, sijanje travne smjese 3 dag po m2, ježenje, valjanje, vlaženje i održavanje do nicanja travnjaka.
| Obračun po m2 zatravljene površine. | m2 | 36 | 0 | 0
5. | Izvedba oborinske odvodnje preko otvora u rubnjaku sa PP (PVC) cijevima s ojačanom stijenkom klase SN8 i ispusta u stranu u teren raspršeno.
Iskop rova prosječno dubine do 1,0 m s utovarom i odvozom viška materijala do 5 km. Uključen otkop i postojećih instalacija uz pozorni ručni rad, s odvozom materijala, kao i strojno rezanje postojećeg asfalta.
U cijenu uključen rubnjak s otvorom, odvodna PP (PVC) cijev DN 16 cm klase SN8, kosa betonska glava, sav preostali materijal, prijevoz i radna snaga.
a. | iskop, utovar i odvoz tla | m3 | 5 | 0 | 0
b. | rubnjak s otvorom | kom | 1 | 0 | 0
c. | PP (PVC) cijev klase SN8 DN 16 cm | m' | 5 | 0 | 0
d. | beton C20/25 | m3 | 0.5 | 0 | 0
e. | ravna oplata | m2 | 1 | 0 | 0
f. | okrugla oplata | m2 | 1 | 0 | 0
| UKUPNO: |  |  |  | 0
Red. br. | Tekstualni opis stavke | jed. mjere | količina | jedinična cijena | ukupna cijena
III | GORNJI POSTROJ
1. | Dobava i doprema šljunčanog ili tucaničkog materijala 0/63 mm kvalitetnog sastava, te ugradba za donji nosivi sloj (tampon) u debljini 45 cm na sanaciji kolnika, te 30 cm na nogostupu.
Potrebna zbijenost Me min=100 MN/m2 za kolnik, te Me min=60 MN/m2 za nogostup.
| Obračun po m3 izvedenog tampona. | m3 | 30 | 0 | 0
2. | Dobava i doprema rubnjaka, te postava na betonsku podlogu C16/20 s 0,07 m3 betona po m' rubnjaka.
Rubnjaci trebaju biti izrađeni od visokovrijednog betona C40/50. Reške (5 mm) treba fugirati do dubine 3 cm masom za ispunu otpornu na atmosferilije, natrijev klorid, insolaciju i naftne derivate. Boja u svemu prema pigmentima (boji) rubnjaka.
a. | Rubnjaci 15/25/100 cm | m' | 35 | 0 | 0
b. | Mali rubnjaci 8/20/50 cm | m' | 35 | 0 | 0
Napomena:
Na kolnim ulazima i prijelazima nogostupa preko rubnjaka isti se postavljaju polegnuto položeni ili upušteni +3 cm od asfalta. Izvode se rampe od asfalta širine min 1,0 m u nagibu do 7%.
3. | Izrada, dobava, doprema i ugradnja asfaltne mješavine od AC 22 base 50/70 AG6 M1, za donji nosivi sloj asfalta u debljini 6 cm na sanaciji kolnika, u uvaljanom stanju.
| AC 22 base 50/70, AG6 M1, d=6 cm (teško prometno opterećenje) | m2 | 9 | 0 | 0
4. | Izrada, dobava, doprema i ugradnja asfaltne mješavine od AC 11 surf 45/80-65 AG1 M1, za habajući sloj asfalta u debljini 4 cm na sanaciji kolnika, u uvaljanom stanju.
| AC 11 surf 45/80-65 AG1 M1, d=4 cm (teško prometno opterećenje) | m2 | 9 | 0 | 0
5. | Izrada, dobava, doprema i ugradnja asfaltne mješavine od AC 11 surf 45/80-65 na kolniku kod izgradnje uzdignute plohe, za nosivo-habajući sloj asfalta, za oblikovanje geometrije uzdignute plohe.
| AC 11 surf 45/80-65, d=0-6 cm (uzdignuta ploha) | m3 | 2 | 0 | 0
Red. br. | Tekstualni opis stavke | jed. mjere | količina | jedinična cijena | ukupna cijena
6. | Izrada, dobava, doprema i ugradnja asfaltne mješavine od AC 11 surf 50/70 AG4 M4, za nosivo-habajući sloj asfalta u debljini 5 cm na nogostupu, u uvaljanom stanju.
| AC 11 surf 50/70 AG4 M4, d=5 cm (lako prometno opterećenje) | m2 | 50 | 0 | 0
7. | Čišćenje asfaltne konstrukcije, te štrcanje bitumenskom emulzijom na mjestima spojeva asfaltbetonom. | m2 | 25 | 0 | 0
| UKUPNO: |  |  |  | 0
Red. br. | Tekstualni opis stavke | jed. mjere | količina | jedinična cijena | ukupna cijena
IV | PROMETNA SIGNALIZACIJA
1. | Izrada, dobava, doprema i postava novih prometnih znakova na aluminijskim ili pocinčanim stupovima u betonskom temelju. Stavka uključuje učvršćivanje znaka betonom.
Prometni znakovi moraju biti izrađeni i postavljeni u svemu prema “Pravilniku o prometnim znakovima, signalizaciji i opremi na cestama” NN broj 92/19, i pripadnim normama.
Znakovi (ploče) trebaju imati aluminijski okvir i foliju određenog stupnja retrorefleksije.
a. | znakovi A09 (trokut 60/60/60cm), B30 (okrugli 2r=60cm, za 40km/h) i E02 (pravokutnik 60x30cm, za 300m) utisnuti na zelenoj kontrastnoj fluorescentnoj ploči dimenzija 80x180cm | kom | 2 | 0 | 0
b. | znak C02 (kvadrat 60x60 cm) | kom | 2 | 0 | 0
c. | znak E19 (pravokutnik 60x30 cm) | kom | 2 | 0 | 0
d. | znak K12-2 (pravokutnik 30x100cm) | kom | 2 | 0 | 0
e. | znak K12-3 (pravokutnik 30x100cm) | kom | 2 | 0 | 0
2. | Izvlačenje reflektirajućih crta i oznaka na kolniku. Ovaj rad obuhvaća izradu oznaka na kolniku za reguliranje prometa koje su definirane Pravilnikom i OTU-om.
Rad mora biti obavljen u skladu s projektom, propisima, programom kontrole i osiguranja kakvoće, projektom organizacije građenja, zahtjevima nadzornog inženjera i OTU-om.
U cijenu ulazi sav rad, materijal, prijevoz i sve ostalo što je potrebno za potpuni dovršetak posla uključujući potrebna ispitivanja kakvoće materijala i rada.
a. | bijela puna i isprekidana crta širine 15 cm (H01-H04) | m' | 20 | 0 | 0
b. | isprekidana crta zaustavljanja širine 50 cm (H15) | m' | 6 | 0 | 0
c. | zebra širine 3,00 m (H19) | m2 | 20 | 0 | 0
d. | iscrtavanje uzdignute plohe venecijansko crvenom bojom | m2 | 35 | 0 | 0
e. | oznake za označavanje uzdignute plohe za smirivanje prometa - žuta boja (H55-1, H55-3) | komplet | 1 | 0 | 0
| UKUPNO: |  |  |  | 0
REKAPITULACIJA TROŠKOVA
I | PRIPREMNI RADOVI |  |  |  | 0
II | ZEMLJANI RADOVI |  |  |  | 0
III | GORNJI POSTROJ |  |  |  | 0
IV | PROMETNA SIGNALIZACIJA |  |  |  | 0
| UKUPNO: |  |  |  | 0
| PDV 25%: |  |  |  | 0
| SVEUKUPNO EUR: |  |  |  | 0

## Žigrovec
| Građevina: NOVA UZDIGNUTA PLOHA S PJEŠAČKIM PRIJELAZOM NA |  |  | Broj evidencije: | List:
| ŽC 2086 U ULICI BANA JELAČIĆA U NASELJU ŽIGROVEC |  |  | EL-60/23-3
| Naručitelj: OPĆINA SVETI ILIJA |  | Projektant: |  | Datum:
| Trg Josipa Godrijana 2, 42214 Sveti Ilija |  | M. Njegovec, mag.ing.aedif. |  | 09.2023.
TROŠKOVNIK RADOVA
Projektant:
M. Njegovec, mag.ing.aedif.
TROŠKOVNIK RADOVA
S A D R Ž A J:
I | PRIPREMNI RADOVI
II | ZEMLJANI RADOVI
III | GORNJI POSTROJ
IV | PROMETNA SIGNALIZACIJA
NAPOMENA:
Sve radove izvesti prema Zakonu o normizaciji, Hrvatskim normama i Općim tehničkim uvjetima za radove na cestama.
Imovinsko pravna pitanja uređuje Investitor.
Red. br. | Tekstualni opis stavke | jed. mjere | količina | jedinična cijena | ukupna cijena
I | PRIPREMNI RADOVI
1. | Iskolčenje predmetnog zahvata s osiguranjem i obilježavanjem točaka za sve faze izvođenja radova. U cijenu ulazi sav potreban materijal, prijevoz i radna snaga. | komplet | 1 | 0 | 0
2. | Osiguranje radilišta i radova prometnim znakovima i oznakama, samostojećim rampama i svjetlosnim signalima koji su vidljivi danju i noću.
Izrada privremene regulacije prometa dok traju radovi na način da se promet kanalizira naizmjeničnim propuštanjem vozila.
Uključena i izrada crteža privremene regulacije prometa s odobrenjem nadležnih upravnih tijela.
Uključen sav potreban materijal, prijevoz i radna snaga na izradi, postavljanju i provedbi privremene regulacije prometa.
| Obračun po kompletu. | komplet | 1 | 0 | 0
3. | Rušenje postojećih betonskih rubnjaka i ostalih betonskih elemenata koji smetaju. Utovar i odvoz do građevine za zbrinjavanje građevinskog otpada koju osigurava Izvođač radova, te njegovo propisno zbrinjavanje.
| betonski elementi | m3 | 3 | 0 | 0
4. | Rezanje asfalta debljine do 12 cm na mjestima spojeva nove i postojeće asfaltne konstrukcije, te kod rezanja asfalta (zareza) za izvedbu uzdignute plohe. U cijenu uključen sav potreban materijal, prijevoz i radna snaga. | m' | 90 | 0 | 0
5. | Rušenje (iskop) postojećeg asfalta nakon rezanja na svim potrebnim mjestima. U cijenu uračunati utovar i odvoz do građevine za zbrinjavanje građevinskog otpada koju osigurava Izvođač radova, te njegovo propisno zbrinjavanje. | m2 | 30 | 0 | 0
| UKUPNO: |  |  |  | 0
Red. br. | Tekstualni opis stavke | jed. mjere | količina | jedinična cijena | ukupna cijena
II | ZEMLJANI RADOVI
1. | Široki iskop tla “C" kategorije i postojećeg terena za novu konstrukciju proširenja kolnika i nogostupa.
Iskopani materijal (humus i zdrava zemlja) se djelomično deponira sa strane za ponovnu upotrebu ili za odvoz.
U cijenu uključen sav rad i prijevoz, te potrebna sredstva za izradu iskopa.
Uključen i ručni iskop kod eventualnih instalacija, okana i objekata.
| Obračun po m3 iskopanog tla u sraslom stanju. | m3 | 66 | 0 | 0
2. | Prijevoz iskopanog tla. Utovar i odvoz građevinskog otpada do građevine za zbrinjavanje građ. otpada koju osigurava Izvođač radova, te njegovo propisno zbrinjavanje. Obračun po m3 odvezenog i zbrinutog materijala u sraslom stanju. | m3 | 66 | 0 | 0
3. | Planiranje i profiliranje posteljice na potrebnu ravnost i nagibe (minimum 3-4%). Mehanička stabilizacija posteljice (CBR min 5-8%). | m2 | 132 | 0 | 0
4. | Izrada zelenih površina uz vanjski rub nogostupa, dobavom, dopremom i ugradbom rastresitog humusnog tla iz otkopa ili pozajmišta. Debljina sloja 15-20 cm.
Uključeni svi radovi, prijevoz i materijal, te usitnjavanje tla, sijanje travne smjese 3 dag po m2, ježenje, valjanje, vlaženje i održavanje do nicanja travnjaka.
| Obračun po m2 zatravljene površine. | m2 | 66 | 0 | 0
5. | Izvedba oborinske odvodnje preko otvora u rubnjaku sa PP (PVC) cijevima s ojačanom stijenkom klase SN8 i ispusta u stranu u teren raspršeno.
Iskop rova prosječno dubine do 1,0 m s utovarom i odvozom viška materijala do 5 km. Uključen otkop i postojećih instalacija uz pozorni ručni rad, s odvozom materijala, kao i strojno rezanje postojećeg asfalta.
U cijenu uključen rubnjak s otvorom, odvodna PP (PVC) cijev DN 16 cm klase SN8, kosa betonska glava, sav preostali materijal, prijevoz i radna snaga.
a. | iskop, utovar i odvoz tla | m3 | 6 | 0 | 0
b. | rubnjak s otvorom | kom | 1 | 0 | 0
c. | PP (PVC) cijev klase SN8 DN 16 cm | m' | 6 | 0 | 0
d. | beton C20/25 | m3 | 0.5 | 0 | 0
e. | ravna oplata | m2 | 1 | 0 | 0
f. | okrugla oplata | m2 | 1 | 0 | 0
| UKUPNO: |  |  |  | 0
Red. br. | Tekstualni opis stavke | jed. mjere | količina | jedinična cijena | ukupna cijena
III | GORNJI POSTROJ
1. | Dobava i doprema šljunčanog ili tucaničkog materijala 0/63 mm kvalitetnog sastava, te ugradba za donji nosivi sloj (tampon) u debljini 45 cm na proširenju i sanaciji kolnika, te 30 cm na nogostupu.
Potrebna zbijenost Me min=100 MN/m2 za kolnik, te Me min=60 MN/m2 za nogostup.
| Obračun po m3 izvedenog tampona. | m3 | 55 | 0 | 0
2. | Dobava i doprema rubnjaka, te postava na betonsku podlogu C16/20 s 0,07 m3 betona po m' rubnjaka.
Rubnjaci trebaju biti izrađeni od visokovrijednog betona C40/50. Reške (5 mm) treba fugirati do dubine 3 cm masom za ispunu otpornu na atmosferilije, natrijev klorid, insolaciju i naftne derivate. Boja u svemu prema pigmentima (boji) rubnjaka.
a. | Rubnjaci 15/25/100 cm | m' | 60 | 0 | 0
b. | Rubnjaci (za lukove) 15/25/33 cm | m' | 5 | 0 | 0
c. | Mali rubnjaci 8/20/50 cm | m' | 65 | 0 | 0
Napomena:
Na kolnim ulazima i prijelazima nogostupa preko rubnjaka isti se postavljaju polegnuto položeni ili upušteni +3 cm od asfalta. Izvode se rampe od asfalta širine min 1,0 m u nagibu do 7%.
3. | Izrada, dobava, doprema i ugradnja asfaltne mješavine od AC 22 base 50/70 AG6 M1, za donji nosivi sloj asfalta u debljini 6 cm na proširenju i sanaciji kolnika, u uvaljanom stanju.
| AC 22 base 50/70, AG6 M1, d=6 cm (teško prometno opterećenje) | m2 | 40 | 0 | 0
4. | Izrada, dobava, doprema i ugradnja asfaltne mješavine od AC 11 surf 45/80-65 AG1 M1, za habajući sloj asfalta u debljini 4 cm na proširenju i sanaciji kolnika, u uvaljanom stanju.
| AC 11 surf 45/80-65 AG1 M1, d=4 cm (teško prometno opterećenje) | m2 | 40 | 0 | 0
5. | Izrada, dobava, doprema i ugradnja asfaltne mješavine od AC 11 surf 45/80-65 na kolniku kod izgradnje uzdignute plohe, za nosivo-habajući sloj asfalta, za oblikovanje geometrije uzdignute plohe.
| AC 11 surf 45/80-65, d=0-6 cm (uzdignuta ploha) | m3 | 2 | 0 | 0
Red. br. | Tekstualni opis stavke | jed. mjere | količina | jedinična cijena | ukupna cijena
6. | Izrada, dobava, doprema i ugradnja asfaltne mješavine od AC 11 surf 50/70 AG4 M4, za nosivo-habajući sloj asfalta u debljini 5 cm na nogostupu, u uvaljanom stanju.
| AC 11 surf 50/70 AG4 M4, d=5 cm (lako prometno opterećenje) | m2 | 95 | 0 | 0
7. | Čišćenje asfaltne konstrukcije, te štrcanje bitumenskom emulzijom na mjestima spojeva asfaltbetonom. | m2 | 45 | 0 | 0
| UKUPNO: |  |  |  | 0
Red. br. | Tekstualni opis stavke | jed. mjere | količina | jedinična cijena | ukupna cijena
IV | PROMETNA SIGNALIZACIJA
1. | Izrada, dobava, doprema i postava novih prometnih znakova na aluminijskim ili pocinčanim stupovima u betonskom temelju. Stavka uključuje učvršćivanje znaka betonom.
Prometni znakovi moraju biti izrađeni i postavljeni u svemu prema “Pravilniku o prometnim znakovima, signalizaciji i opremi na cestama” NN broj 92/19, i pripadnim normama.
Znakovi (ploče) trebaju imati aluminijski okvir i foliju određenog stupnja retrorefleksije.
a. | znakovi A09 (trokut 60/60/60cm), B30 (okrugli 2r=60cm, za 40km/h) i E02 (pravokutnik 60x30cm, za 300m) utisnuti na zelenoj kontrastnoj fluorescentnoj ploči dimenzija 80x180cm | kom | 1 | 0 | 0
b. | znakovi A09 (trokut 60/60/60cm), B30 (okrugli 2r=60cm, za 40km/h) i E02 (pravokutnik 60x30cm, za 200m) utisnuti na zelenoj kontrastnoj fluorescentnoj ploči dimenzija 80x180cm | kom | 1 | 0 | 0
c. | znak C02 (kvadrat 60x60 cm) | kom | 2 | 0 | 0
d. | znak E19 (pravokutnik 60x30 cm) | kom | 2 | 0 | 0
e. | znak K12-2 (pravokutnik 30x100cm) | kom | 2 | 0 | 0
f. | znak K12-3 (pravokutnik 30x100cm) | kom | 2 | 0 | 0
2. | Izvlačenje reflektirajućih crta i oznaka na kolniku. Ovaj rad obuhvaća izradu oznaka na kolniku za reguliranje prometa koje su definirane Pravilnikom i OTU-om.
Rad mora biti obavljen u skladu s projektom, propisima, programom kontrole i osiguranja kakvoće, projektom organizacije građenja, zahtjevima nadzornog inženjera i OTU-om.
U cijenu ulazi sav rad, materijal, prijevoz i sve ostalo što je potrebno za potpuni dovršetak posla uključujući potrebna ispitivanja kakvoće materijala i rada.
a. | bijela puna i isprekidana crta širine 15 cm (H01-H04) | m' | 20 | 0 | 0
b. | isprekidana crta zaustavljanja širine 50 cm (H15) | m' | 6 | 0 | 0
c. | zebra širine 3,00 m (H19) | m2 | 20 | 0 | 0
d. | iscrtavanje uzdignute plohe venecijansko crvenom bojom | m2 | 35 | 0 | 0
e. | oznake za označavanje uzdignute plohe za smirivanje prometa - žuta boja (H55-1, H55-3) | komplet | 1 | 0 | 0
| UKUPNO: |  |  |  | 0
REKAPITULACIJA TROŠKOVA
I | PRIPREMNI RADOVI |  |  |  | 0
II | ZEMLJANI RADOVI |  |  |  | 0
III | GORNJI POSTROJ |  |  |  | 0
IV | PROMETNA SIGNALIZACIJA |  |  |  | 0
| UKUPNO: |  |  |  | 0
| PDV 25%: |  |  |  | 0
| SVEUKUPNO EUR: |  |  |  | 0

## Sveti Ilija
| Građevina: NOVA UZDIGNUTA PLOHA S PJEŠAČKIM PRIJELAZOM NA |  |  | Broj evidencije: | List:
| ŽC 2086 U ULICI BANA JELAČIĆA U NASELJU SVETI ILIJA |  |  | EL-60/23-4
| Naručitelj: OPĆINA SVETI ILIJA |  | Projektant: |  | Datum:
| Trg Josipa Godrijana 2, 42214 Sveti Ilija |  | M. Njegovec, mag.ing.aedif. |  | 09.2023.
TROŠKOVNIK RADOVA
Projektant:
M. Njegovec, mag.ing.aedif.
TROŠKOVNIK RADOVA
S A D R Ž A J:
I | PRIPREMNI RADOVI
II | ZEMLJANI RADOVI
III | GORNJI POSTROJ
IV | PROMETNA SIGNALIZACIJA
NAPOMENA:
Sve radove izvesti prema Zakonu o normizaciji, Hrvatskim normama i Općim tehničkim uvjetima za radove na cestama.
Imovinsko pravna pitanja uređuje Investitor.
Red. br. | Tekstualni opis stavke | jed. mjere | količina | jedinična cijena | ukupna cijena
I | PRIPREMNI RADOVI
1. | Iskolčenje predmetnog zahvata s osiguranjem i obilježavanjem točaka za sve faze izvođenja radova. U cijenu ulazi sav potreban materijal, prijevoz i radna snaga. | komplet | 1 | 0 | 0
2. | Osiguranje radilišta i radova prometnim znakovima i oznakama, samostojećim rampama i svjetlosnim signalima koji su vidljivi danju i noću.
Izrada privremene regulacije prometa dok traju radovi na način da se promet kanalizira naizmjeničnim propuštanjem vozila.
Uključena i izrada crteža privremene regulacije prometa s odobrenjem nadležnih upravnih tijela.
Uključen sav potreban materijal, prijevoz i radna snaga na izradi, postavljanju i provedbi privremene regulacije prometa.
| Obračun po kompletu. | komplet | 1 | 0 | 0
3. | Rušenje postojećih betonskih rubnjaka i ostalih betonskih elemenata koji smetaju. Utovar i odvoz do građevine za zbrinjavanje građevinskog otpada koju osigurava Izvođač radova, te njegovo propisno zbrinjavanje.
| betonski elementi | m3 | 5 | 0 | 0
4. | Rezanje asfalta debljine do 12 cm na mjestima spojeva nove i postojeće asfaltne konstrukcije, te kod rezanja asfalta (zareza) za izvedbu uzdignute plohe. U cijenu uključen sav potreban materijal, prijevoz i radna snaga. | m' | 50 | 0 | 0
5. | Rušenje (iskop) postojećeg asfalta nakon rezanja na svim potrebnim mjestima. U cijenu uračunati utovar i odvoz do građevine za zbrinjavanje građevinskog otpada koju osigurava Izvođač radova, te njegovo propisno zbrinjavanje. | m2 | 25 | 0 | 0
| UKUPNO: |  |  |  | 0
Red. br. | Tekstualni opis stavke | jed. mjere | količina | jedinična cijena | ukupna cijena
II | ZEMLJANI RADOVI
1. | Široki iskop tla “C" kategorije i postojećeg terena za novu konstrukciju proširenja kolnika i nogostupa.
Iskopani materijal (humus i zdrava zemlja) se djelomično deponira sa strane za ponovnu upotrebu ili za odvoz.
U cijenu uključen sav rad i prijevoz, te potrebna sredstva za izradu iskopa.
Uključen i ručni iskop kod eventualnih instalacija, okana i objekata.
| Obračun po m3 iskopanog tla u sraslom stanju. | m3 | 35 | 0 | 0
2. | Prijevoz iskopanog tla. Utovar i odvoz građevinskog otpada do građevine za zbrinjavanje građ. otpada koju osigurava Izvođač radova, te njegovo propisno zbrinjavanje. Obračun po m3 odvezenog i zbrinutog materijala u sraslom stanju. | m3 | 35 | 0 | 0
3. | Planiranje i profiliranje posteljice na potrebnu ravnost i nagibe (minimum 3-4%). Mehanička stabilizacija posteljice (CBR min 5-8%). | m2 | 70 | 0 | 0
4. | Izrada zelenih površina uz vanjski rub nogostupa, dobavom, dopremom i ugradbom rastresitog humusnog tla iz otkopa ili pozajmišta. Debljina sloja 15-20 cm.
Uključeni svi radovi, prijevoz i materijal, te usitnjavanje tla, sijanje travne smjese 3 dag po m2, ježenje, valjanje, vlaženje i održavanje do nicanja travnjaka.
| Obračun po m2 zatravljene površine. | m2 | 35 | 0 | 0
5. | Izvedba oborinske odvodnje preko otvora u rubnjaku sa PP (PVC) cijevima s ojačanom stijenkom klase SN8 i ispusta u stranu u teren raspršeno.
Iskop rova prosječno dubine do 1,0 m s utovarom i odvozom viška materijala do 5 km. Uključen otkop i postojećih instalacija uz pozorni ručni rad, s odvozom materijala, kao i strojno rezanje postojećeg asfalta.
U cijenu uključen rubnjak s otvorom, odvodna PP (PVC) cijev DN 16 cm klase SN8, kosa betonska glava, sav preostali materijal, prijevoz i radna snaga.
a. | iskop, utovar i odvoz tla | m3 | 6 | 0 | 0
b. | rubnjak s otvorom | kom | 1 | 0 | 0
c. | PP (PVC) cijev klase SN8 DN 16 cm | m' | 6 | 0 | 0
d. | beton C20/25 | m3 | 0.5 | 0 | 0
e. | ravna oplata | m2 | 1 | 0 | 0
f. | okrugla oplata | m2 | 1 | 0 | 0
| UKUPNO: |  |  |  | 0
Red. br. | Tekstualni opis stavke | jed. mjere | količina | jedinična cijena | ukupna cijena
III | GORNJI POSTROJ
1. | Dobava i doprema šljunčanog ili tucaničkog materijala 0/63 mm kvalitetnog sastava, te ugradba za donji nosivi sloj (tampon) u debljini 45 cm na proširenju i sanaciji kolnika, te 30 cm na nogostupu.
Potrebna zbijenost Me min=100 MN/m2 za kolnik, te Me min=60 MN/m2 za nogostup.
| Obračun po m3 izvedenog tampona. | m3 | 30 | 0 | 0
2. | Dobava i doprema rubnjaka, te postava na betonsku podlogu C16/20 s 0,07 m3 betona po m' rubnjaka.
Rubnjaci trebaju biti izrađeni od visokovrijednog betona C40/50. Reške (5 mm) treba fugirati do dubine 3 cm masom za ispunu otpornu na atmosferilije, natrijev klorid, insolaciju i naftne derivate. Boja u svemu prema pigmentima (boji) rubnjaka.
a. | Rubnjaci 15/25/100 cm | m' | 20 | 0 | 0
b. | Mali rubnjaci 8/20/50 cm | m' | 30 | 0 | 0
Napomena:
Na kolnim ulazima i prijelazima nogostupa preko rubnjaka isti se postavljaju polegnuto položeni ili upušteni +3 cm od asfalta. Izvode se rampe od asfalta širine min 1,0 m u nagibu do 7%.
3. | Izrada, dobava, doprema i ugradnja asfaltne mješavine od AC 22 base 50/70 AG6 M1, za donji nosivi sloj asfalta u debljini 6 cm na proširenju i sanaciji kolnika, u uvaljanom stanju.
| AC 22 base 50/70, AG6 M1, d=6 cm (teško prometno opterećenje) | m2 | 10 | 0 | 0
4. | Izrada, dobava, doprema i ugradnja asfaltne mješavine od AC 11 surf 45/80-65 AG1 M1, za habajući sloj asfalta u debljini 4 cm na proširenju i sanaciji kolnika, u uvaljanom stanju.
| AC 11 surf 45/80-65 AG1 M1, d=4 cm (teško prometno opterećenje) | m2 | 10 | 0 | 0
5. | Izrada, dobava, doprema i ugradnja asfaltne mješavine od AC 11 surf 45/80-65 na kolniku kod izgradnje uzdignute plohe, za nosivo-habajući sloj asfalta, za oblikovanje geometrije uzdignute plohe.
| AC 11 surf 45/80-65, d=0-6 cm (uzdignuta ploha) | m3 | 2 | 0 | 0
Red. br. | Tekstualni opis stavke | jed. mjere | količina | jedinična cijena | ukupna cijena
6. | Izrada, dobava, doprema i ugradnja asfaltne mješavine od AC 11 surf 50/70 AG4 M4, za nosivo-habajući sloj asfalta u debljini 5 cm na nogostupu, u uvaljanom stanju.
| AC 11 surf 50/70 AG4 M4, d=5 cm (lako prometno opterećenje) | m2 | 50 | 0 | 0
7. | Čišćenje asfaltne konstrukcije, te štrcanje bitumenskom emulzijom na mjestima spojeva asfaltbetonom. | m2 | 25 | 0 | 0
| UKUPNO: |  |  |  | 0
Red. br. | Tekstualni opis stavke | jed. mjere | količina | jedinična cijena | ukupna cijena
IV | PROMETNA SIGNALIZACIJA
1. | Izrada, dobava, doprema i postava novih prometnih znakova na aluminijskim ili pocinčanim stupovima u betonskom temelju. Stavka uključuje učvršćivanje znaka betonom.
Prometni znakovi moraju biti izrađeni i postavljeni u svemu prema “Pravilniku o prometnim znakovima, signalizaciji i opremi na cestama” NN broj 92/19, i pripadnim normama.
Znakovi (ploče) trebaju imati aluminijski okvir i foliju određenog stupnja retrorefleksije.
a. | znakovi A09 (trokut 60/60/60cm), B30 (okrugli 2r=60cm, za 40km/h) i E02 (pravokutnik 60x30cm, za 300m) utisnuti na zelenoj kontrastnoj fluorescentnoj ploči dimenzija 80x180cm | kom | 2 | 0 | 0
b. | znak C02 (kvadrat 60x60 cm) | kom | 2 | 0 | 0
c. | znak E19 (pravokutnik 60x30 cm) | kom | 2 | 0 | 0
d. | znak K12-2 (pravokutnik 30x100cm) | kom | 2 | 0 | 0
e. | znak K12-3 (pravokutnik 30x100cm) | kom | 2 | 0 | 0
2. | Izvlačenje reflektirajućih crta i oznaka na kolniku. Ovaj rad obuhvaća izradu oznaka na kolniku za reguliranje prometa koje su definirane Pravilnikom i OTU-om.
Rad mora biti obavljen u skladu s projektom, propisima, programom kontrole i osiguranja kakvoće, projektom organizacije građenja, zahtjevima nadzornog inženjera i OTU-om.
U cijenu ulazi sav rad, materijal, prijevoz i sve ostalo što je potrebno za potpuni dovršetak posla uključujući potrebna ispitivanja kakvoće materijala i rada.
a. | bijela puna i isprekidana crta širine 15 cm (H01-H04) | m' | 20 | 0 | 0
b. | isprekidana crta zaustavljanja širine 50 cm (H15) | m' | 6 | 0 | 0
c. | zebra širine 3,00 m (H19) | m2 | 20 | 0 | 0
d. | iscrtavanje uzdignute plohe venecijansko crvenom bojom | m2 | 35 | 0 | 0
e. | oznake za označavanje uzdignute plohe za smirivanje prometa - žuta boja (H55-1, H55-3) | komplet | 1 | 0 | 0
| UKUPNO: |  |  |  | 0
REKAPITULACIJA TROŠKOVA
I | PRIPREMNI RADOVI |  |  |  | 0
II | ZEMLJANI RADOVI |  |  |  | 0
III | GORNJI POSTROJ |  |  |  | 0
IV | PROMETNA SIGNALIZACIJA |  |  |  | 0
| UKUPNO: |  |  |  | 0
| PDV 25%: |  |  |  | 0
| SVEUKUPNO EUR: |  |  |  | 0

## Rekapitulacija
| Građevina: NOVA UZDIGNUTA PLOHA S PJEŠAČKIM PRIJELAZOM NA ŽC 2086 U ULICI |  | Broj evidencije: | List:
| BANA JELAČIĆA U NASELJIMA TOMAŠEVEC B., DOLJAN, ŽIGROVEC I SVETI ILIJA |  | EL-60/23
| Naručitelj: OPĆINA SVETI ILIJA | Projektant: |  | Datum:
| Trg Josipa Godrijana 2, 42214 Sveti Ilija | M. Njegovec, mag.ing.aedif. |  | 09.2023.
REKAPITULACIJA TROŠKOVA
I | TOMAŠEVEC B. |  |  | 0
II | DOLJAN |  |  | 0
III | ŽIGROVEC |  |  | 0
IV | SVETI ILIJA |  |  | 0
| UKUPNO: |  |  | 0
| PDV 25%: |  |  | 0
| SVEUKUPNO EUR: |  |  | 0